## Sheet1
Raketoplán pristáva
Simulácia so započítaním aerodynamickej odporovej sily
Pristávacia dráha má dĺžku 2 km. Raketoplán brzdia tri sily - trecia sila Ft v brzdových čeľustiach šiestich kolies a sily aerodynamického odporu FL pôsobiaca na lietadlo a FP pôsobiaca na otvorený padák.
Pri simulácii dosadzujte len za farebne vyznačené hodnoty
| dt | dt/s | 0.05
hmotnosť |  | m/kg | 150000
polomer padáka |  | r/m | 3.5
pristávacia rýchlosť |  | km/h | 240
pristávacia rýchlosť |  | v/(m/s) | 66.6667
zrýchlenie voľného pádu |  | g | 9.8
koeficient šmykového trenia v brzdových kotúčoch |  | f | 0.1
brzdná sila (mechanická brzda) |  | Fmg/N | 147000
plocha čelného prierezu (lietadlo) |  | S/m2 | 5
tvarový koeficient (lietadlo) |  | CL | 0.45
tvarový koeficient (padák) |  | CP | 1.4
hustota vzduchu |  | ro | 1.3
Note on A39: Úlohy (napr.): Za akých podmienok pristane raketoplán na dráhe dlhej 2 km? Bude potrebná pristávacia dráha rovnakej dĺžky na letisku pri hladine motora a na letisku v nadmorskej výške 1000 m?

## Sheet2 (hidden)
Pri simulácii dosadzujte len za farebne vyznačené hodnoty
[5 empty] | dt | dt/s | 0.05
hmotnosť | [5 empty] | m/kg | 150000
polomer padáka | [5 empty] | r/m | 3.5
pristávacia rýchlosť | [5 empty] | km/h | 240
pristávacia rýchlosť | [5 empty] | v/(m/s) | 66.6667
zrýchlenie voľného pádu | [5 empty] | g | 9.8
koeficient šmykového trenia v brzdových kotúčoch | [5 empty] | f | 0.1
brzdná sila (mechanická brzda) | [5 empty] | fmg | 147000
plocha čelného prierezu (lietadlo) | [5 empty] | S/m2 | 5
plocha čelného prierezu (padák) | [5 empty] | S/m2 | 10.99
tvarový koeficient (lietadlo) | [5 empty] | CL | 0.45
tvarový koeficient (padák) | [5 empty] | CP | 1.4
[6 empty] | ro | 1.3
t | v | s | Ft | FL | FP | a1 | dv | ds | dt | SL | SP | CL | CP | ro | m | a
s | m/s | m | N | N | N | m/s2 | m/s | m | s | m2 | m2 |  |  | m | kg
0 | 66.6667 | 0 | 147000 | 6500 | 44448.4444 | 1.3197 | 0.065983 | 3.3333 | 0.05 | 5 | 10.99 | 0.45 | 1.4 | 1.3 | 150000 | -1.3197
0.05 | 66.6007 | 3.3333 | 147000 | 6487.1397 | 44360.503 | 1.319 | 0.065949 | 3.33 | 0.05 | 5 | 10.99 | 0.45 | 1.4 | 1.3 | 150000 | -1.319
0.1 | 66.5347 | 6.6634 | 147000 | 6474.2987 | 44272.6933 | 1.3183 | 0.065916 | 3.3267 | 0.05 | 5 | 10.99 | 0.45 | 1.4 | 1.3 | 150000 | -1.3183
0.15 | 66.4688 | 9.9901 | 147000 | 6461.4769 | 44185.0153 | 1.3176 | 0.065882 | 3.3234 | 0.05 | 5 | 10.99 | 0.45 | 1.4 | 1.3 | 150000 | -1.3176
0.2 | 66.4029 | 13.3135 | 147000 | 6448.6744 | 44097.4686 | 1.317 | 0.065849 | 3.3201 | 0.05 | 5 | 10.99 | 0.45 | 1.4 | 1.3 | 150000 | -1.317
0.25 | 66.3371 | 16.6337 | 147000 | 6435.891 | 44010.0531 | 1.3163 | 0.065815 | 3.3169 | 0.05 | 5 | 10.99 | 0.45 | 1.4 | 1.3 | 150000 | -1.3163
0.3 | 66.2713 | 19.9505 | 147000 | 6423.1268 | 43922.7687 | 1.3156 | 0.065782 | 3.3136 | 0.05 | 5 | 10.99 | 0.45 | 1.4 | 1.3 | 150000 | -1.3156
0.35 | 66.2055 | 23.2641 | 147000 | 6410.3818 | 43835.615 | 1.315 | 0.065749 | 3.3103 | 0.05 | 5 | 10.99 | 0.45 | 1.4 | 1.3 | 150000 | -1.315
0.4 | 66.1397 | 26.5744 | 147000 | 6397.6558 | 43748.5919 | 1.3143 | 0.065715 | 3.307 | 0.05 | 5 | 10.99 | 0.45 | 1.4 | 1.3 | 150000 | -1.3143
0.45 | 66.074 | 29.8814 | 147000 | 6384.9489 | 43661.6993 | 1.3136 | 0.065682 | 3.3037 | 0.05 | 5 | 10.99 | 0.45 | 1.4 | 1.3 | 150000 | -1.3136
0.5 | 66.0083 | 33.1851 | 147000 | 6372.261 | 43574.9369 | 1.313 | 0.065649 | 3.3004 | 0.05 | 5 | 10.99 | 0.45 | 1.4 | 1.3 | 150000 | -1.313
0.55 | 65.9427 | 36.4855 | 147000 | 6359.5922 | 43488.3044 | 1.3123 | 0.065616 | 3.2971 | 0.05 | 5 | 10.99 | 0.45 | 1.4 | 1.3 | 150000 | -1.3123
0.6 | 65.8771 | 39.7826 | 147000 | 6346.9423 | 43401.8018 | 1.3117 | 0.065583 | 3.2939 | 0.05 | 5 | 10.99 | 0.45 | 1.4 | 1.3 | 150000 | -1.3117
0.65 | 65.8115 | 43.0765 | 147000 | 6334.3114 | 43315.4288 | 1.311 | 0.06555 | 3.2906 | 0.05 | 5 | 10.99 | 0.45 | 1.4 | 1.3 | 150000 | -1.311
0.7 | 65.7459 | 46.3671 | 147000 | 6321.6994 | 43229.1853 | 1.3103 | 0.065517 | 3.2873 | 0.05 | 5 | 10.99 | 0.45 | 1.4 | 1.3 | 150000 | -1.3103
0.75 | 65.6804 | 49.6544 | 147000 | 6309.1063 | 43143.071 | 1.3097 | 0.065484 | 3.284 | 0.05 | 5 | 10.99 | 0.45 | 1.4 | 1.3 | 150000 | -1.3097
0.8 | 65.6149 | 52.9384 | 147000 | 6296.5321 | 43057.0857 | 1.309 | 0.065451 | 3.2807 | 0.05 | 5 | 10.99 | 0.45 | 1.4 | 1.3 | 150000 | -1.309
0.85 | 65.5495 | 56.2191 | 147000 | 6283.9767 | 42971.2293 | 1.3084 | 0.065418 | 3.2775 | 0.05 | 5 | 10.99 | 0.45 | 1.4 | 1.3 | 150000 | -1.3084
0.9 | 65.4841 | 59.4966 | 147000 | 6271.4402 | 42885.5015 | 1.3077 | 0.065386 | 3.2742 | 0.05 | 5 | 10.99 | 0.45 | 1.4 | 1.3 | 150000 | -1.3077
0.95 | 65.4187 | 62.7708 | 147000 | 6258.9224 | 42799.9022 | 1.3071 | 0.065353 | 3.2709 | 0.05 | 5 | 10.99 | 0.45 | 1.4 | 1.3 | 150000 | -1.3071
1 | 65.3533 | 66.0417 | 147000 | 6246.4234 | 42714.4311 | 1.3064 | 0.06532 | 3.2677 | 0.05 | 5 | 10.99 | 0.45 | 1.4 | 1.3 | 150000 | -1.3064
1.05 | 65.288 | 69.3094 | 147000 | 6233.9431 | 42629.0881 | 1.3058 | 0.065288 | 3.2644 | 0.05 | 5 | 10.99 | 0.45 | 1.4 | 1.3 | 150000 | -1.3058
1.1 | 65.2227 | 72.5738 | 147000 | 6221.4815 | 42543.873 | 1.3051 | 0.065255 | 3.2611 | 0.05 | 5 | 10.99 | 0.45 | 1.4 | 1.3 | 150000 | -1.3051
1.15 | 65.1575 | 75.8349 | 147000 | 6209.0386 | 42458.7856 | 1.3045 | 0.065223 | 3.2579 | 0.05 | 5 | 10.99 | 0.45 | 1.4 | 1.3 | 150000 | -1.3045
1.2 | 65.0923 | 79.0928 | 147000 | 6196.6143 | 42373.8257 | 1.3038 | 0.06519 | 3.2546 | 0.05 | 5 | 10.99 | 0.45 | 1.4 | 1.3 | 150000 | -1.3038
1.25 | 65.0271 | 82.3474 | 147000 | 6184.2087 | 42288.9931 | 1.3032 | 0.065158 | 3.2514 | 0.05 | 5 | 10.99 | 0.45 | 1.4 | 1.3 | 150000 | -1.3032
1.3 | 64.9619 | 85.5988 | 147000 | 6171.8216 | 42204.2876 | 1.3025 | 0.065125 | 3.2481 | 0.05 | 5 | 10.99 | 0.45 | 1.4 | 1.3 | 150000 | -1.3025
1.35 | 64.8968 | 88.8469 | 147000 | 6159.4531 | 42119.709 | 1.3019 | 0.065093 | 3.2448 | 0.05 | 5 | 10.99 | 0.45 | 1.4 | 1.3 | 150000 | -1.3019
1.4 | 64.8317 | 92.0917 | 147000 | 6147.1031 | 42035.2572 | 1.3012 | 0.065061 | 3.2416 | 0.05 | 5 | 10.99 | 0.45 | 1.4 | 1.3 | 150000 | -1.3012
1.45 | 64.7666 | 95.3333 | 147000 | 6134.7717 | 41950.9319 | 1.3006 | 0.065029 | 3.2383 | 0.05 | 5 | 10.99 | 0.45 | 1.4 | 1.3 | 150000 | -1.3006
1.5 | 64.7016 | 98.5716 | 147000 | 6122.4587 | 41866.733 | 1.2999 | 0.064996 | 3.2351 | 0.05 | 5 | 10.99 | 0.45 | 1.4 | 1.3 | 150000 | -1.2999
1.55 | 64.6366 | 101.8067 | 147000 | 6110.1642 | 41782.6603 | 1.2993 | 0.064964 | 3.2318 | 0.05 | 5 | 10.99 | 0.45 | 1.4 | 1.3 | 150000 | -1.2993
1.6 | 64.5716 | 105.0385 | 147000 | 6097.888 | 41698.7136 | 1.2986 | 0.064932 | 3.2286 | 0.05 | 5 | 10.99 | 0.45 | 1.4 | 1.3 | 150000 | -1.2986
1.65 | 64.5067 | 108.2671 | 147000 | 6085.6303 | 41614.8926 | 1.298 | 0.0649 | 3.2253 | 0.05 | 5 | 10.99 | 0.45 | 1.4 | 1.3 | 150000 | -1.298
1.7 | 64.4418 | 111.4925 | 147000 | 6073.391 | 41531.1973 | 1.2974 | 0.064868 | 3.2221 | 0.05 | 5 | 10.99 | 0.45 | 1.4 | 1.3 | 150000 | -1.2974
1.75 | 64.3769 | 114.7145 | 147000 | 6061.17 | 41447.6274 | 1.2967 | 0.064836 | 3.2188 | 0.05 | 5 | 10.99 | 0.45 | 1.4 | 1.3 | 150000 | -1.2967
1.8 | 64.3121 | 117.9334 | 147000 | 6048.9673 | 41364.1827 | 1.2961 | 0.064804 | 3.2156 | 0.05 | 5 | 10.99 | 0.45 | 1.4 | 1.3 | 150000 | -1.2961
1.85 | 64.2473 | 121.149 | 147000 | 6036.7829 | 41280.8631 | 1.2955 | 0.064773 | 3.2124 | 0.05 | 5 | 10.99 | 0.45 | 1.4 | 1.3 | 150000 | -1.2955
1.9 | 64.1825 | 124.3614 | 147000 | 6024.6168 | 41197.6683 | 1.2948 | 0.064741 | 3.2091 | 0.05 | 5 | 10.99 | 0.45 | 1.4 | 1.3 | 150000 | -1.2948
1.95 | 64.1178 | 127.5705 | 147000 | 6012.4689 | 41114.5982 | 1.2942 | 0.064709 | 3.2059 | 0.05 | 5 | 10.99 | 0.45 | 1.4 | 1.3 | 150000 | -1.2942
2 | 64.0531 | 130.7764 | 147000 | 6000.3392 | 41031.6527 | 1.2935 | 0.064677 | 3.2027 | 0.05 | 5 | 10.99 | 0.45 | 1.4 | 1.3 | 150000 | -1.2935
2.05 | 63.9884 | 133.979 | 147000 | 5988.2277 | 40948.8314 | 1.2929 | 0.064646 | 3.1994 | 0.05 | 5 | 10.99 | 0.45 | 1.4 | 1.3 | 150000 | -1.2929
2.1 | 63.9237 | 137.1784 | 147000 | 5976.1343 | 40866.1343 | 1.2923 | 0.064614 | 3.1962 | 0.05 | 5 | 10.99 | 0.45 | 1.4 | 1.3 | 150000 | -1.2923
2.15 | 63.8591 | 140.3746 | 147000 | 5964.059 | 40783.5611 | 1.2917 | 0.064583 | 3.193 | 0.05 | 5 | 10.99 | 0.45 | 1.4 | 1.3 | 150000 | -1.2917
2.2 | 63.7946 | 143.5676 | 147000 | 5952.0019 | 40701.1117 | 1.291 | 0.064551 | 3.1897 | 0.05 | 5 | 10.99 | 0.45 | 1.4 | 1.3 | 150000 | -1.291
2.25 | 63.73 | 146.7573 | 147000 | 5939.9628 | 40618.7859 | 1.2904 | 0.06452 | 3.1865 | 0.05 | 5 | 10.99 | 0.45 | 1.4 | 1.3 | 150000 | -1.2904
2.3 | 63.6655 | 149.9438 | 147000 | 5927.9418 | 40536.5834 | 1.2898 | 0.064488 | 3.1833 | 0.05 | 5 | 10.99 | 0.45 | 1.4 | 1.3 | 150000 | -1.2898
2.35 | 63.601 | 153.1271 | 147000 | 5915.9388 | 40454.5042 | 1.2891 | 0.064457 | 3.18 | 0.05 | 5 | 10.99 | 0.45 | 1.4 | 1.3 | 150000 | -1.2891
2.4 | 63.5365 | 156.3071 | 147000 | 5903.9538 | 40372.548 | 1.2885 | 0.064426 | 3.1768 | 0.05 | 5 | 10.99 | 0.45 | 1.4 | 1.3 | 150000 | -1.2885
2.45 | 63.4721 | 159.484 | 147000 | 5891.9868 | 40290.7147 | 1.2879 | 0.064394 | 3.1736 | 0.05 | 5 | 10.99 | 0.45 | 1.4 | 1.3 | 150000 | -1.2879
2.5 | 63.4077 | 162.6576 | 147000 | 5880.0376 | 40209.0041 | 1.2873 | 0.064363 | 3.1704 | 0.05 | 5 | 10.99 | 0.45 | 1.4 | 1.3 | 150000 | -1.2873
2.55 | 63.3434 | 165.828 | 147000 | 5868.1065 | 40127.4159 | 1.2866 | 0.064332 | 3.1672 | 0.05 | 5 | 10.99 | 0.45 | 1.4 | 1.3 | 150000 | -1.2866
2.6 | 63.279 | 168.9951 | 147000 | 5856.1931 | 40045.9501 | 1.286 | 0.064301 | 3.164 | 0.05 | 5 | 10.99 | 0.45 | 1.4 | 1.3 | 150000 | -1.286
2.65 | 63.2147 | 172.1591 | 147000 | 5844.2977 | 39964.6064 | 1.2854 | 0.06427 | 3.1607 | 0.05 | 5 | 10.99 | 0.45 | 1.4 | 1.3 | 150000 | -1.2854
2.7 | 63.1505 | 175.3198 | 147000 | 5832.4201 | 39883.3846 | 1.2848 | 0.064239 | 3.1575 | 0.05 | 5 | 10.99 | 0.45 | 1.4 | 1.3 | 150000 | -1.2848
2.75 | 63.0862 | 178.4773 | 147000 | 5820.5603 | 39802.2847 | 1.2842 | 0.064208 | 3.1543 | 0.05 | 5 | 10.99 | 0.45 | 1.4 | 1.3 | 150000 | -1.2842
2.8 | 63.022 | 181.6316 | 147000 | 5808.7183 | 39721.3063 | 1.2835 | 0.064177 | 3.1511 | 0.05 | 5 | 10.99 | 0.45 | 1.4 | 1.3 | 150000 | -1.2835
2.85 | 62.9578 | 184.7828 | 147000 | 5796.894 | 39640.4494 | 1.2829 | 0.064146 | 3.1479 | 0.05 | 5 | 10.99 | 0.45 | 1.4 | 1.3 | 150000 | -1.2829
2.9 | 62.8937 | 187.9306 | 147000 | 5785.0875 | 39559.7137 | 1.2823 | 0.064115 | 3.1447 | 0.05 | 5 | 10.99 | 0.45 | 1.4 | 1.3 | 150000 | -1.2823
2.95 | 62.8296 | 191.0753 | 147000 | 5773.2986 | 39479.099 | 1.2817 | 0.064084 | 3.1415 | 0.05 | 5 | 10.99 | 0.45 | 1.4 | 1.3 | 150000 | -1.2817
3 | 62.7655 | 194.2168 | 147000 | 5761.5275 | 39398.6053 | 1.2811 | 0.064053 | 3.1383 | 0.05 | 5 | 10.99 | 0.45 | 1.4 | 1.3 | 150000 | -1.2811
3.05 | 62.7014 | 197.3551 | 147000 | 5749.774 | 39318.2323 | 1.2805 | 0.064023 | 3.1351 | 0.05 | 5 | 10.99 | 0.45 | 1.4 | 1.3 | 150000 | -1.2805
3.1 | 62.6374 | 200.4901 | 147000 | 5738.0381 | 39237.9798 | 1.2798 | 0.063992 | 3.1319 | 0.05 | 5 | 10.99 | 0.45 | 1.4 | 1.3 | 150000 | -1.2798
3.15 | 62.5734 | 203.622 | 147000 | 5726.3198 | 39157.8476 | 1.2792 | 0.063961 | 3.1287 | 0.05 | 5 | 10.99 | 0.45 | 1.4 | 1.3 | 150000 | -1.2792
3.2 | 62.5095 | 206.7507 | 147000 | 5714.6192 | 39077.8357 | 1.2786 | 0.063931 | 3.1255 | 0.05 | 5 | 10.99 | 0.45 | 1.4 | 1.3 | 150000 | -1.2786
3.25 | 62.4455 | 209.8762 | 147000 | 5702.936 | 38997.9438 | 1.278 | 0.0639 | 3.1223 | 0.05 | 5 | 10.99 | 0.45 | 1.4 | 1.3 | 150000 | -1.278
3.3 | 62.3816 | 212.9984 | 147000 | 5691.2704 | 38918.1717 | 1.2774 | 0.06387 | 3.1191 | 0.05 | 5 | 10.99 | 0.45 | 1.4 | 1.3 | 150000 | -1.2774
3.35 | 62.3178 | 216.1175 | 147000 | 5679.6223 | 38838.5192 | 1.2768 | 0.063839 | 3.1159 | 0.05 | 5 | 10.99 | 0.45 | 1.4 | 1.3 | 150000 | -1.2768
3.4 | 62.2539 | 219.2334 | 147000 | 5667.9916 | 38758.9863 | 1.2762 | 0.063809 | 3.1127 | 0.05 | 5 | 10.99 | 0.45 | 1.4 | 1.3 | 150000 | -1.2762
3.45 | 62.1901 | 222.3461 | 147000 | 5656.3784 | 38679.5727 | 1.2756 | 0.063779 | 3.1095 | 0.05 | 5 | 10.99 | 0.45 | 1.4 | 1.3 | 150000 | -1.2756
3.5 | 62.1263 | 225.4556 | 147000 | 5644.7827 | 38600.2782 | 1.275 | 0.063748 | 3.1063 | 0.05 | 5 | 10.99 | 0.45 | 1.4 | 1.3 | 150000 | -1.275
3.55 | 62.0626 | 228.5619 | 147000 | 5633.2043 | 38521.1027 | 1.2744 | 0.063718 | 3.1031 | 0.05 | 5 | 10.99 | 0.45 | 1.4 | 1.3 | 150000 | -1.2744
3.6 | 61.9989 | 231.6651 | 147000 | 5621.6433 | 38442.046 | 1.2738 | 0.063688 | 3.0999 | 0.05 | 5 | 10.99 | 0.45 | 1.4 | 1.3 | 150000 | -1.2738
3.65 | 61.9352 | 234.765 | 147000 | 5610.0996 | 38363.1079 | 1.2732 | 0.063658 | 3.0968 | 0.05 | 5 | 10.99 | 0.45 | 1.4 | 1.3 | 150000 | -1.2732
3.7 | 61.8715 | 237.8618 | 147000 | 5598.5733 | 38284.2883 | 1.2726 | 0.063628 | 3.0936 | 0.05 | 5 | 10.99 | 0.45 | 1.4 | 1.3 | 150000 | -1.2726
3.75 | 61.8079 | 240.9553 | 147000 | 5587.0643 | 38205.5869 | 1.272 | 0.063598 | 3.0904 | 0.05 | 5 | 10.99 | 0.45 | 1.4 | 1.3 | 150000 | -1.272
3.8 | 61.7443 | 244.0457 | 147000 | 5575.5725 | 38127.0037 | 1.2714 | 0.063568 | 3.0872 | 0.05 | 5 | 10.99 | 0.45 | 1.4 | 1.3 | 150000 | -1.2714
3.85 | 61.6807 | 247.1329 | 147000 | 5564.098 | 38048.5384 | 1.2708 | 0.063538 | 3.084 | 0.05 | 5 | 10.99 | 0.45 | 1.4 | 1.3 | 150000 | -1.2708
3.9 | 61.6172 | 250.217 | 147000 | 5552.6407 | 37970.1909 | 1.2702 | 0.063508 | 3.0809 | 0.05 | 5 | 10.99 | 0.45 | 1.4 | 1.3 | 150000 | -1.2702
3.95 | 61.5537 | 253.2978 | 147000 | 5541.2006 | 37891.961 | 1.2696 | 0.063478 | 3.0777 | 0.05 | 5 | 10.99 | 0.45 | 1.4 | 1.3 | 150000 | -1.2696
4 | 61.4902 | 256.3755 | 147000 | 5529.7777 | 37813.8485 | 1.269 | 0.063448 | 3.0745 | 0.05 | 5 | 10.99 | 0.45 | 1.4 | 1.3 | 150000 | -1.269
4.05 | 61.4268 | 259.45 | 147000 | 5518.3719 | 37735.8533 | 1.2684 | 0.063418 | 3.0713 | 0.05 | 5 | 10.99 | 0.45 | 1.4 | 1.3 | 150000 | -1.2684
4.1 | 61.3633 | 262.5214 | 147000 | 5506.9832 | 37657.9752 | 1.2678 | 0.063388 | 3.0682 | 0.05 | 5 | 10.99 | 0.45 | 1.4 | 1.3 | 150000 | -1.2678
4.15 | 61.2999 | 265.5895 | 147000 | 5495.6117 | 37580.214 | 1.2672 | 0.063359 | 3.065 | 0.05 | 5 | 10.99 | 0.45 | 1.4 | 1.3 | 150000 | -1.2672
4.2 | 61.2366 | 268.6545 | 147000 | 5484.2572 | 37502.5696 | 1.2666 | 0.063329 | 3.0618 | 0.05 | 5 | 10.99 | 0.45 | 1.4 | 1.3 | 150000 | -1.2666
4.25 | 61.1733 | 271.7164 | 147000 | 5472.9198 | 37425.0417 | 1.266 | 0.063299 | 3.0587 | 0.05 | 5 | 10.99 | 0.45 | 1.4 | 1.3 | 150000 | -1.266
4.3 | 61.11 | 274.775 | 147000 | 5461.5994 | 37347.6303 | 1.2654 | 0.06327 | 3.0555 | 0.05 | 5 | 10.99 | 0.45 | 1.4 | 1.3 | 150000 | -1.2654
4.35 | 61.0467 | 277.8305 | 147000 | 5450.296 | 37270.3352 | 1.2648 | 0.06324 | 3.0523 | 0.05 | 5 | 10.99 | 0.45 | 1.4 | 1.3 | 150000 | -1.2648
4.4 | 60.9834 | 280.8829 | 147000 | 5439.0096 | 37193.1561 | 1.2642 | 0.063211 | 3.0492 | 0.05 | 5 | 10.99 | 0.45 | 1.4 | 1.3 | 150000 | -1.2642
4.45 | 60.9202 | 283.932 | 147000 | 5427.7401 | 37116.093 | 1.2636 | 0.063181 | 3.046 | 0.05 | 5 | 10.99 | 0.45 | 1.4 | 1.3 | 150000 | -1.2636
4.5 | 60.8571 | 286.978 | 147000 | 5416.4876 | 37039.1456 | 1.263 | 0.063152 | 3.0429 | 0.05 | 5 | 10.99 | 0.45 | 1.4 | 1.3 | 150000 | -1.263
4.55 | 60.7939 | 290.0209 | 147000 | 5405.2519 | 36962.3138 | 1.2625 | 0.063123 | 3.0397 | 0.05 | 5 | 10.99 | 0.45 | 1.4 | 1.3 | 150000 | -1.2625
4.6 | 60.7308 | 293.0606 | 147000 | 5394.0332 | 36885.5975 | 1.2619 | 0.063093 | 3.0365 | 0.05 | 5 | 10.99 | 0.45 | 1.4 | 1.3 | 150000 | -1.2619
4.65 | 60.6677 | 296.0971 | 147000 | 5382.8313 | 36808.9964 | 1.2613 | 0.063064 | 3.0334 | 0.05 | 5 | 10.99 | 0.45 | 1.4 | 1.3 | 150000 | -1.2613
4.7 | 60.6046 | 299.1305 | 147000 | 5371.6462 | 36732.5104 | 1.2607 | 0.063035 | 3.0302 | 0.05 | 5 | 10.99 | 0.45 | 1.4 | 1.3 | 150000 | -1.2607
4.75 | 60.5416 | 302.1607 | 147000 | 5360.4779 | 36656.1394 | 1.2601 | 0.063006 | 3.0271 | 0.05 | 5 | 10.99 | 0.45 | 1.4 | 1.3 | 150000 | -1.2601
4.8 | 60.4786 | 305.1878 | 147000 | 5349.3265 | 36579.8831 | 1.2595 | 0.062976 | 3.0239 | 0.05 | 5 | 10.99 | 0.45 | 1.4 | 1.3 | 150000 | -1.2595
4.85 | 60.4156 | 308.2118 | 147000 | 5338.1917 | 36503.7414 | 1.2589 | 0.062947 | 3.0208 | 0.05 | 5 | 10.99 | 0.45 | 1.4 | 1.3 | 150000 | -1.2589
4.9 | 60.3527 | 311.2325 | 147000 | 5327.0738 | 36427.7142 | 1.2584 | 0.062918 | 3.0176 | 0.05 | 5 | 10.99 | 0.45 | 1.4 | 1.3 | 150000 | -1.2584
4.95 | 60.2897 | 314.2502 | 147000 | 5315.9725 | 36351.8013 | 1.2578 | 0.062889 | 3.0145 | 0.05 | 5 | 10.99 | 0.45 | 1.4 | 1.3 | 150000 | -1.2578
5 | 60.2269 | 317.2647 | 147000 | 5304.8879 | 36276.0025 | 1.2572 | 0.06286 | 3.0113 | 0.05 | 5 | 10.99 | 0.45 | 1.4 | 1.3 | 150000 | -1.2572
5.05 | 60.164 | 320.276 | 147000 | 5293.82 | 36200.3176 | 1.2566 | 0.062831 | 3.0082 | 0.05 | 5 | 10.99 | 0.45 | 1.4 | 1.3 | 150000 | -1.2566
5.1 | 60.1012 | 323.2842 | 147000 | 5282.7687 | 36124.7466 | 1.2561 | 0.062803 | 3.0051 | 0.05 | 5 | 10.99 | 0.45 | 1.4 | 1.3 | 150000 | -1.2561
5.15 | 60.0384 | 326.2893 | 147000 | 5271.7341 | 36049.2891 | 1.2555 | 0.062774 | 3.0019 | 0.05 | 5 | 10.99 | 0.45 | 1.4 | 1.3 | 150000 | -1.2555
5.2 | 59.9756 | 329.2912 | 147000 | 5260.716 | 35973.9452 | 1.2549 | 0.062745 | 2.9988 | 0.05 | 5 | 10.99 | 0.45 | 1.4 | 1.3 | 150000 | -1.2549
5.25 | 59.9128 | 332.2899 | 147000 | 5249.7145 | 35898.7146 | 1.2543 | 0.062716 | 2.9956 | 0.05 | 5 | 10.99 | 0.45 | 1.4 | 1.3 | 150000 | -1.2543
5.3 | 59.8501 | 335.2856 | 147000 | 5238.7296 | 35823.5971 | 1.2537 | 0.062687 | 2.9925 | 0.05 | 5 | 10.99 | 0.45 | 1.4 | 1.3 | 150000 | -1.2537
5.35 | 59.7874 | 338.2781 | 147000 | 5227.7612 | 35748.5926 | 1.2532 | 0.062659 | 2.9894 | 0.05 | 5 | 10.99 | 0.45 | 1.4 | 1.3 | 150000 | -1.2532
5.4 | 59.7248 | 341.2675 | 147000 | 5216.8093 | 35673.701 | 1.2526 | 0.06263 | 2.9862 | 0.05 | 5 | 10.99 | 0.45 | 1.4 | 1.3 | 150000 | -1.2526
5.45 | 59.6621 | 344.2537 | 147000 | 5205.8738 | 35598.922 | 1.252 | 0.062602 | 2.9831 | 0.05 | 5 | 10.99 | 0.45 | 1.4 | 1.3 | 150000 | -1.252
5.5 | 59.5995 | 347.2368 | 147000 | 5194.9548 | 35524.2556 | 1.2515 | 0.062573 | 2.98 | 0.05 | 5 | 10.99 | 0.45 | 1.4 | 1.3 | 150000 | -1.2515
5.55 | 59.537 | 350.2168 | 147000 | 5184.0523 | 35449.7015 | 1.2509 | 0.062545 | 2.9768 | 0.05 | 5 | 10.99 | 0.45 | 1.4 | 1.3 | 150000 | -1.2509
5.6 | 59.4744 | 353.1936 | 147000 | 5173.1661 | 35375.2596 | 1.2503 | 0.062516 | 2.9737 | 0.05 | 5 | 10.99 | 0.45 | 1.4 | 1.3 | 150000 | -1.2503
5.65 | 59.4119 | 356.1674 | 147000 | 5162.2964 | 35300.9298 | 1.2498 | 0.062488 | 2.9706 | 0.05 | 5 | 10.99 | 0.45 | 1.4 | 1.3 | 150000 | -1.2498
5.7 | 59.3494 | 359.138 | 147000 | 5151.443 | 35226.7118 | 1.2492 | 0.062459 | 2.9675 | 0.05 | 5 | 10.99 | 0.45 | 1.4 | 1.3 | 150000 | -1.2492
5.75 | 59.287 | 362.1054 | 147000 | 5140.6059 | 35152.6056 | 1.2486 | 0.062431 | 2.9643 | 0.05 | 5 | 10.99 | 0.45 | 1.4 | 1.3 | 150000 | -1.2486
5.8 | 59.2245 | 365.0698 | 147000 | 5129.7852 | 35078.6109 | 1.2481 | 0.062403 | 2.9612 | 0.05 | 5 | 10.99 | 0.45 | 1.4 | 1.3 | 150000 | -1.2481
5.85 | 59.1621 | 368.031 | 147000 | 5118.9807 | 35004.7277 | 1.2475 | 0.062375 | 2.9581 | 0.05 | 5 | 10.99 | 0.45 | 1.4 | 1.3 | 150000 | -1.2475
5.9 | 59.0998 | 370.9891 | 147000 | 5108.1925 | 34930.9557 | 1.2469 | 0.062346 | 2.955 | 0.05 | 5 | 10.99 | 0.45 | 1.4 | 1.3 | 150000 | -1.2469
5.95 | 59.0374 | 373.9441 | 147000 | 5097.4206 | 34857.2948 | 1.2464 | 0.062318 | 2.9519 | 0.05 | 5 | 10.99 | 0.45 | 1.4 | 1.3 | 150000 | -1.2464
6 | 58.9751 | 376.896 | 147000 | 5086.6649 | 34783.7449 | 1.2458 | 0.06229 | 2.9488 | 0.05 | 5 | 10.99 | 0.45 | 1.4 | 1.3 | 150000 | -1.2458
6.05 | 58.9128 | 379.8447 | 147000 | 5075.9254 | 34710.3057 | 1.2452 | 0.062262 | 2.9456 | 0.05 | 5 | 10.99 | 0.45 | 1.4 | 1.3 | 150000 | -1.2452
6.1 | 58.8505 | 382.7904 | 147000 | 5065.2021 | 34636.9772 | 1.2447 | 0.062234 | 2.9425 | 0.05 | 5 | 10.99 | 0.45 | 1.4 | 1.3 | 150000 | -1.2447
6.15 | 58.7883 | 385.7329 | 147000 | 5054.4949 | 34563.7592 | 1.2441 | 0.062206 | 2.9394 | 0.05 | 5 | 10.99 | 0.45 | 1.4 | 1.3 | 150000 | -1.2441
6.2 | 58.7261 | 388.6723 | 147000 | 5043.8038 | 34490.6515 | 1.2436 | 0.062178 | 2.9363 | 0.05 | 5 | 10.99 | 0.45 | 1.4 | 1.3 | 150000 | -1.2436
6.25 | 58.6639 | 391.6086 | 147000 | 5033.1289 | 34417.654 | 1.243 | 0.06215 | 2.9332 | 0.05 | 5 | 10.99 | 0.45 | 1.4 | 1.3 | 150000 | -1.243
6.3 | 58.6018 | 394.5418 | 147000 | 5022.4701 | 34344.7665 | 1.2424 | 0.062122 | 2.9301 | 0.05 | 5 | 10.99 | 0.45 | 1.4 | 1.3 | 150000 | -1.2424
6.35 | 58.5396 | 397.4719 | 147000 | 5011.8273 | 34271.9889 | 1.2419 | 0.062095 | 2.927 | 0.05 | 5 | 10.99 | 0.45 | 1.4 | 1.3 | 150000 | -1.2419
6.4 | 58.4776 | 400.3989 | 147000 | 5001.2006 | 34199.321 | 1.2413 | 0.062067 | 2.9239 | 0.05 | 5 | 10.99 | 0.45 | 1.4 | 1.3 | 150000 | -1.2413
6.45 | 58.4155 | 403.3228 | 147000 | 4990.5899 | 34126.7626 | 1.2408 | 0.062039 | 2.9208 | 0.05 | 5 | 10.99 | 0.45 | 1.4 | 1.3 | 150000 | -1.2408
6.5 | 58.3534 | 406.2435 | 147000 | 4979.9952 | 34054.3137 | 1.2402 | 0.062011 | 2.9177 | 0.05 | 5 | 10.99 | 0.45 | 1.4 | 1.3 | 150000 | -1.2402
6.55 | 58.2914 | 409.1612 | 147000 | 4969.4165 | 33981.974 | 1.2397 | 0.061984 | 2.9146 | 0.05 | 5 | 10.99 | 0.45 | 1.4 | 1.3 | 150000 | -1.2397
6.6 | 58.2295 | 412.0758 | 147000 | 4958.8537 | 33909.7435 | 1.2391 | 0.061956 | 2.9115 | 0.05 | 5 | 10.99 | 0.45 | 1.4 | 1.3 | 150000 | -1.2391
6.65 | 58.1675 | 414.9872 | 147000 | 4948.3068 | 33837.6218 | 1.2386 | 0.061929 | 2.9084 | 0.05 | 5 | 10.99 | 0.45 | 1.4 | 1.3 | 150000 | -1.2386
6.7 | 58.1056 | 417.8956 | 147000 | 4937.7759 | 33765.609 | 1.238 | 0.061901 | 2.9053 | 0.05 | 5 | 10.99 | 0.45 | 1.4 | 1.3 | 150000 | -1.238
6.75 | 58.0437 | 420.8009 | 147000 | 4927.2609 | 33693.7049 | 1.2375 | 0.061874 | 2.9022 | 0.05 | 5 | 10.99 | 0.45 | 1.4 | 1.3 | 150000 | -1.2375
6.8 | 57.9818 | 423.7031 | 147000 | 4916.7617 | 33621.9092 | 1.2369 | 0.061846 | 2.8991 | 0.05 | 5 | 10.99 | 0.45 | 1.4 | 1.3 | 150000 | -1.2369
6.85 | 57.9199 | 426.6022 | 147000 | 4906.2784 | 33550.2219 | 1.2364 | 0.061819 | 2.896 | 0.05 | 5 | 10.99 | 0.45 | 1.4 | 1.3 | 150000 | -1.2364
6.9 | 57.8581 | 429.4982 | 147000 | 4895.8109 | 33478.6428 | 1.2358 | 0.061791 | 2.8929 | 0.05 | 5 | 10.99 | 0.45 | 1.4 | 1.3 | 150000 | -1.2358
6.95 | 57.7963 | 432.3911 | 147000 | 4885.3592 | 33407.1718 | 1.2353 | 0.061764 | 2.8898 | 0.05 | 5 | 10.99 | 0.45 | 1.4 | 1.3 | 150000 | -1.2353
7 | 57.7346 | 435.2809 | 147000 | 4874.9233 | 33335.8086 | 1.2347 | 0.061737 | 2.8867 | 0.05 | 5 | 10.99 | 0.45 | 1.4 | 1.3 | 150000 | -1.2347
7.05 | 57.6728 | 438.1676 | 147000 | 4864.5031 | 33264.5533 | 1.2342 | 0.06171 | 2.8836 | 0.05 | 5 | 10.99 | 0.45 | 1.4 | 1.3 | 150000 | -1.2342
7.1 | 57.6111 | 441.0513 | 147000 | 4854.0987 | 33193.4055 | 1.2337 | 0.061683 | 2.8806 | 0.05 | 5 | 10.99 | 0.45 | 1.4 | 1.3 | 150000 | -1.2337
7.15 | 57.5494 | 443.9318 | 147000 | 4843.71 | 33122.3652 | 1.2331 | 0.061655 | 2.8775 | 0.05 | 5 | 10.99 | 0.45 | 1.4 | 1.3 | 150000 | -1.2331
7.2 | 57.4878 | 446.8093 | 147000 | 4833.337 | 33051.4322 | 1.2326 | 0.061628 | 2.8744 | 0.05 | 5 | 10.99 | 0.45 | 1.4 | 1.3 | 150000 | -1.2326
7.25 | 57.4262 | 449.6837 | 147000 | 4822.9796 | 32980.6063 | 1.232 | 0.061601 | 2.8713 | 0.05 | 5 | 10.99 | 0.45 | 1.4 | 1.3 | 150000 | -1.232
7.3 | 57.3646 | 452.555 | 147000 | 4812.6379 | 32909.8875 | 1.2315 | 0.061574 | 2.8682 | 0.05 | 5 | 10.99 | 0.45 | 1.4 | 1.3 | 150000 | -1.2315
7.35 | 57.303 | 455.4232 | 147000 | 4802.3118 | 32839.2756 | 1.2309 | 0.061547 | 2.8651 | 0.05 | 5 | 10.99 | 0.45 | 1.4 | 1.3 | 150000 | -1.2309
7.4 | 57.2414 | 458.2884 | 147000 | 4792.0014 | 32768.7703 | 1.2304 | 0.06152 | 2.8621 | 0.05 | 5 | 10.99 | 0.45 | 1.4 | 1.3 | 150000 | -1.2304
7.45 | 57.1799 | 461.1504 | 147000 | 4781.7065 | 32698.3717 | 1.2299 | 0.061493 | 2.859 | 0.05 | 5 | 10.99 | 0.45 | 1.4 | 1.3 | 150000 | -1.2299
7.5 | 57.1184 | 464.0094 | 147000 | 4771.4272 | 32628.0795 | 1.2293 | 0.061467 | 2.8559 | 0.05 | 5 | 10.99 | 0.45 | 1.4 | 1.3 | 150000 | -1.2293
7.55 | 57.057 | 466.8654 | 147000 | 4761.1634 | 32557.8935 | 1.2288 | 0.06144 | 2.8528 | 0.05 | 5 | 10.99 | 0.45 | 1.4 | 1.3 | 150000 | -1.2288
7.6 | 56.9955 | 469.7182 | 147000 | 4750.9152 | 32487.8138 | 1.2283 | 0.061413 | 2.8498 | 0.05 | 5 | 10.99 | 0.45 | 1.4 | 1.3 | 150000 | -1.2283
7.65 | 56.9341 | 472.568 | 147000 | 4740.6824 | 32417.84 | 1.2277 | 0.061386 | 2.8467 | 0.05 | 5 | 10.99 | 0.45 | 1.4 | 1.3 | 150000 | -1.2277
7.7 | 56.8727 | 475.4147 | 147000 | 4730.4652 | 32347.972 | 1.2272 | 0.061359 | 2.8436 | 0.05 | 5 | 10.99 | 0.45 | 1.4 | 1.3 | 150000 | -1.2272
7.75 | 56.8114 | 478.2583 | 147000 | 4720.2634 | 32278.2098 | 1.2267 | 0.061333 | 2.8406 | 0.05 | 5 | 10.99 | 0.45 | 1.4 | 1.3 | 150000 | -1.2267
7.8 | 56.75 | 481.0989 | 147000 | 4710.077 | 32208.5531 | 1.2261 | 0.061306 | 2.8375 | 0.05 | 5 | 10.99 | 0.45 | 1.4 | 1.3 | 150000 | -1.2261
7.85 | 56.6887 | 483.9364 | 147000 | 4699.906 | 32139.0019 | 1.2256 | 0.06128 | 2.8344 | 0.05 | 5 | 10.99 | 0.45 | 1.4 | 1.3 | 150000 | -1.2256
7.9 | 56.6274 | 486.7708 | 147000 | 4689.7505 | 32069.5559 | 1.2251 | 0.061253 | 2.8314 | 0.05 | 5 | 10.99 | 0.45 | 1.4 | 1.3 | 150000 | -1.2251
7.95 | 56.5662 | 489.6022 | 147000 | 4679.6103 | 32000.215 | 1.2245 | 0.061227 | 2.8283 | 0.05 | 5 | 10.99 | 0.45 | 1.4 | 1.3 | 150000 | -1.2245
8 | 56.505 | 492.4305 | 147000 | 4669.4855 | 31930.9792 | 1.224 | 0.0612 | 2.8252 | 0.05 | 5 | 10.99 | 0.45 | 1.4 | 1.3 | 150000 | -1.224
8.05 | 56.4438 | 495.2558 | 147000 | 4659.3759 | 31861.8482 | 1.2235 | 0.061174 | 2.8222 | 0.05 | 5 | 10.99 | 0.45 | 1.4 | 1.3 | 150000 | -1.2235
8.1 | 56.3826 | 498.0779 | 147000 | 4649.2818 | 31792.8219 | 1.2229 | 0.061147 | 2.8191 | 0.05 | 5 | 10.99 | 0.45 | 1.4 | 1.3 | 150000 | -1.2229
8.15 | 56.3214 | 500.8971 | 147000 | 4639.2029 | 31723.9001 | 1.2224 | 0.061121 | 2.8161 | 0.05 | 5 | 10.99 | 0.45 | 1.4 | 1.3 | 150000 | -1.2224
8.2 | 56.2603 | 503.7131 | 147000 | 4629.1392 | 31655.0828 | 1.2219 | 0.061095 | 2.813 | 0.05 | 5 | 10.99 | 0.45 | 1.4 | 1.3 | 150000 | -1.2219
8.25 | 56.1992 | 506.5262 | 147000 | 4619.0909 | 31586.3697 | 1.2214 | 0.061068 | 2.81 | 0.05 | 5 | 10.99 | 0.45 | 1.4 | 1.3 | 150000 | -1.2214
8.3 | 56.1382 | 509.3361 | 147000 | 4609.0577 | 31517.7608 | 1.2208 | 0.061042 | 2.8069 | 0.05 | 5 | 10.99 | 0.45 | 1.4 | 1.3 | 150000 | -1.2208
8.35 | 56.0771 | 512.143 | 147000 | 4599.0398 | 31449.2559 | 1.2203 | 0.061016 | 2.8039 | 0.05 | 5 | 10.99 | 0.45 | 1.4 | 1.3 | 150000 | -1.2203
8.4 | 56.0161 | 514.9469 | 147000 | 4589.037 | 31380.8548 | 1.2198 | 0.06099 | 2.8008 | 0.05 | 5 | 10.99 | 0.45 | 1.4 | 1.3 | 150000 | -1.2198
8.45 | 55.9551 | 517.7477 | 147000 | 4579.0494 | 31312.5575 | 1.2193 | 0.060964 | 2.7978 | 0.05 | 5 | 10.99 | 0.45 | 1.4 | 1.3 | 150000 | -1.2193
8.5 | 55.8941 | 520.5454 | 147000 | 4569.077 | 31244.3637 | 1.2188 | 0.060938 | 2.7947 | 0.05 | 5 | 10.99 | 0.45 | 1.4 | 1.3 | 150000 | -1.2188
8.55 | 55.8332 | 523.3402 | 147000 | 4559.1197 | 31176.2734 | 1.2182 | 0.060912 | 2.7917 | 0.05 | 5 | 10.99 | 0.45 | 1.4 | 1.3 | 150000 | -1.2182
8.6 | 55.7723 | 526.1318 | 147000 | 4549.1775 | 31108.2864 | 1.2177 | 0.060886 | 2.7886 | 0.05 | 5 | 10.99 | 0.45 | 1.4 | 1.3 | 150000 | -1.2177
8.65 | 55.7114 | 528.9204 | 147000 | 4539.2503 | 31040.4025 | 1.2172 | 0.06086 | 2.7856 | 0.05 | 5 | 10.99 | 0.45 | 1.4 | 1.3 | 150000 | -1.2172
8.7 | 55.6505 | 531.706 | 147000 | 4529.3383 | 30972.6216 | 1.2167 | 0.060834 | 2.7825 | 0.05 | 5 | 10.99 | 0.45 | 1.4 | 1.3 | 150000 | -1.2167
8.75 | 55.5897 | 534.4885 | 147000 | 4519.4413 | 30904.9437 | 1.2162 | 0.060808 | 2.7795 | 0.05 | 5 | 10.99 | 0.45 | 1.4 | 1.3 | 150000 | -1.2162
8.8 | 55.5289 | 537.268 | 147000 | 4509.5593 | 30837.3684 | 1.2156 | 0.060782 | 2.7764 | 0.05 | 5 | 10.99 | 0.45 | 1.4 | 1.3 | 150000 | -1.2156
8.85 | 55.4681 | 540.0445 | 147000 | 4499.6923 | 30769.8958 | 1.2151 | 0.060757 | 2.7734 | 0.05 | 5 | 10.99 | 0.45 | 1.4 | 1.3 | 150000 | -1.2151
8.9 | 55.4074 | 542.8179 | 147000 | 4489.8403 | 30702.5256 | 1.2146 | 0.060731 | 2.7704 | 0.05 | 5 | 10.99 | 0.45 | 1.4 | 1.3 | 150000 | -1.2146
8.95 | 55.3466 | 545.5882 | 147000 | 4480.0033 | 30635.2578 | 1.2141 | 0.060705 | 2.7673 | 0.05 | 5 | 10.99 | 0.45 | 1.4 | 1.3 | 150000 | -1.2141
9 | 55.2859 | 548.3556 | 147000 | 4470.1812 | 30568.0922 | 1.2136 | 0.060679 | 2.7643 | 0.05 | 5 | 10.99 | 0.45 | 1.4 | 1.3 | 150000 | -1.2136
9.05 | 55.2253 | 551.1199 | 147000 | 4460.374 | 30501.0286 | 1.2131 | 0.060654 | 2.7613 | 0.05 | 5 | 10.99 | 0.45 | 1.4 | 1.3 | 150000 | -1.2131
9.1 | 55.1646 | 553.8811 | 147000 | 4450.5817 | 30434.0669 | 1.2126 | 0.060628 | 2.7582 | 0.05 | 5 | 10.99 | 0.45 | 1.4 | 1.3 | 150000 | -1.2126
9.15 | 55.104 | 556.6394 | 147000 | 4440.8044 | 30367.207 | 1.2121 | 0.060603 | 2.7552 | 0.05 | 5 | 10.99 | 0.45 | 1.4 | 1.3 | 150000 | -1.2121
9.2 | 55.0434 | 559.3946 | 147000 | 4431.0418 | 30300.4488 | 1.2115 | 0.060577 | 2.7522 | 0.05 | 5 | 10.99 | 0.45 | 1.4 | 1.3 | 150000 | -1.2115
9.25 | 54.9828 | 562.1467 | 147000 | 4421.2942 | 30233.7921 | 1.211 | 0.060552 | 2.7491 | 0.05 | 5 | 10.99 | 0.45 | 1.4 | 1.3 | 150000 | -1.211
9.3 | 54.9222 | 564.8959 | 147000 | 4411.5613 | 30167.2367 | 1.2105 | 0.060526 | 2.7461 | 0.05 | 5 | 10.99 | 0.45 | 1.4 | 1.3 | 150000 | -1.2105
9.35 | 54.8617 | 567.642 | 147000 | 4401.8433 | 30100.7826 | 1.21 | 0.060501 | 2.7431 | 0.05 | 5 | 10.99 | 0.45 | 1.4 | 1.3 | 150000 | -1.21
9.4 | 54.8012 | 570.3851 | 147000 | 4392.14 | 30034.4296 | 1.2095 | 0.060476 | 2.7401 | 0.05 | 5 | 10.99 | 0.45 | 1.4 | 1.3 | 150000 | -1.2095
9.45 | 54.7407 | 573.1251 | 147000 | 4382.4516 | 29968.1776 | 1.209 | 0.06045 | 2.737 | 0.05 | 5 | 10.99 | 0.45 | 1.4 | 1.3 | 150000 | -1.209
9.5 | 54.6803 | 575.8622 | 147000 | 4372.7778 | 29902.0264 | 1.2085 | 0.060425 | 2.734 | 0.05 | 5 | 10.99 | 0.45 | 1.4 | 1.3 | 150000 | -1.2085
9.55 | 54.6199 | 578.5962 | 147000 | 4363.1188 | 29835.9759 | 1.208 | 0.0604 | 2.731 | 0.05 | 5 | 10.99 | 0.45 | 1.4 | 1.3 | 150000 | -1.208
9.6 | 54.5595 | 581.3272 | 147000 | 4353.4745 | 29770.026 | 1.2075 | 0.060375 | 2.728 | 0.05 | 5 | 10.99 | 0.45 | 1.4 | 1.3 | 150000 | -1.2075
9.65 | 54.4991 | 584.0551 | 147000 | 4343.8449 | 29704.1765 | 1.207 | 0.060349 | 2.725 | 0.05 | 5 | 10.99 | 0.45 | 1.4 | 1.3 | 150000 | -1.207
9.7 | 54.4387 | 586.7801 | 147000 | 4334.2299 | 29638.4274 | 1.2065 | 0.060324 | 2.7219 | 0.05 | 5 | 10.99 | 0.45 | 1.4 | 1.3 | 150000 | -1.2065
9.75 | 54.3784 | 589.502 | 147000 | 4324.6296 | 29572.7784 | 1.206 | 0.060299 | 2.7189 | 0.05 | 5 | 10.99 | 0.45 | 1.4 | 1.3 | 150000 | -1.206
9.8 | 54.3181 | 592.2209 | 147000 | 4315.0439 | 29507.2294 | 1.2055 | 0.060274 | 2.7159 | 0.05 | 5 | 10.99 | 0.45 | 1.4 | 1.3 | 150000 | -1.2055
9.85 | 54.2578 | 594.9369 | 147000 | 4305.4729 | 29441.7803 | 1.205 | 0.060249 | 2.7129 | 0.05 | 5 | 10.99 | 0.45 | 1.4 | 1.3 | 150000 | -1.205
9.9 | 54.1976 | 597.6497 | 147000 | 4295.9164 | 29376.431 | 1.2045 | 0.060224 | 2.7099 | 0.05 | 5 | 10.99 | 0.45 | 1.4 | 1.3 | 150000 | -1.2045
9.95 | 54.1374 | 600.3596 | 147000 | 4286.3745 | 29311.1814 | 1.204 | 0.060199 | 2.7069 | 0.05 | 5 | 10.99 | 0.45 | 1.4 | 1.3 | 150000 | -1.204
10 | 54.0772 | 603.0665 | 147000 | 4276.8472 | 29246.0313 | 1.2035 | 0.060174 | 2.7039 | 0.05 | 5 | 10.99 | 0.45 | 1.4 | 1.3 | 150000 | -1.2035
10.05 | 54.017 | 605.7703 | 147000 | 4267.3343 | 29180.9805 | 1.203 | 0.060149 | 2.7008 | 0.05 | 5 | 10.99 | 0.45 | 1.4 | 1.3 | 150000 | -1.203
10.1 | 53.9568 | 608.4712 | 147000 | 4257.836 | 29116.029 | 1.2025 | 0.060125 | 2.6978 | 0.05 | 5 | 10.99 | 0.45 | 1.4 | 1.3 | 150000 | -1.2025
10.15 | 53.8967 | 611.169 | 147000 | 4248.3522 | 29051.1766 | 1.202 | 0.0601 | 2.6948 | 0.05 | 5 | 10.99 | 0.45 | 1.4 | 1.3 | 150000 | -1.202
10.2 | 53.8366 | 613.8639 | 147000 | 4238.8829 | 28986.4232 | 1.2015 | 0.060075 | 2.6918 | 0.05 | 5 | 10.99 | 0.45 | 1.4 | 1.3 | 150000 | -1.2015
10.25 | 53.7765 | 616.5557 | 147000 | 4229.428 | 28921.7687 | 1.201 | 0.06005 | 2.6888 | 0.05 | 5 | 10.99 | 0.45 | 1.4 | 1.3 | 150000 | -1.201
10.3 | 53.7165 | 619.2445 | 147000 | 4219.9876 | 28857.2129 | 1.2005 | 0.060026 | 2.6858 | 0.05 | 5 | 10.99 | 0.45 | 1.4 | 1.3 | 150000 | -1.2005
10.35 | 53.6565 | 621.9304 | 147000 | 4210.5616 | 28792.7557 | 1.2 | 0.060001 | 2.6828 | 0.05 | 5 | 10.99 | 0.45 | 1.4 | 1.3 | 150000 | -1.2
10.4 | 53.5965 | 624.6132 | 147000 | 4201.15 | 28728.397 | 1.1995 | 0.059977 | 2.6798 | 0.05 | 5 | 10.99 | 0.45 | 1.4 | 1.3 | 150000 | -1.1995
10.45 | 53.5365 | 627.293 | 147000 | 4191.7527 | 28664.1366 | 1.199 | 0.059952 | 2.6768 | 0.05 | 5 | 10.99 | 0.45 | 1.4 | 1.3 | 150000 | -1.199
10.5 | 53.4765 | 629.9698 | 147000 | 4182.3698 | 28599.9744 | 1.1985 | 0.059927 | 2.6738 | 0.05 | 5 | 10.99 | 0.45 | 1.4 | 1.3 | 150000 | -1.1985
10.55 | 53.4166 | 632.6437 | 147000 | 4173.0013 | 28535.9103 | 1.1981 | 0.059903 | 2.6708 | 0.05 | 5 | 10.99 | 0.45 | 1.4 | 1.3 | 150000 | -1.1981
10.6 | 53.3567 | 635.3145 | 147000 | 4163.6471 | 28471.9441 | 1.1976 | 0.059879 | 2.6678 | 0.05 | 5 | 10.99 | 0.45 | 1.4 | 1.3 | 150000 | -1.1976
10.65 | 53.2968 | 637.9823 | 147000 | 4154.3072 | 28408.0758 | 1.1971 | 0.059854 | 2.6648 | 0.05 | 5 | 10.99 | 0.45 | 1.4 | 1.3 | 150000 | -1.1971
10.7 | 53.237 | 640.6472 | 147000 | 4144.9816 | 28344.3052 | 1.1966 | 0.05983 | 2.6618 | 0.05 | 5 | 10.99 | 0.45 | 1.4 | 1.3 | 150000 | -1.1966
10.75 | 53.1771 | 643.309 | 147000 | 4135.6702 | 28280.6322 | 1.1961 | 0.059805 | 2.6589 | 0.05 | 5 | 10.99 | 0.45 | 1.4 | 1.3 | 150000 | -1.1961
10.8 | 53.1173 | 645.9679 | 147000 | 4126.3731 | 28217.0566 | 1.1956 | 0.059781 | 2.6559 | 0.05 | 5 | 10.99 | 0.45 | 1.4 | 1.3 | 150000 | -1.1956
10.85 | 53.0576 | 648.6237 | 147000 | 4117.0903 | 28153.5783 | 1.1951 | 0.059757 | 2.6529 | 0.05 | 5 | 10.99 | 0.45 | 1.4 | 1.3 | 150000 | -1.1951
10.9 | 52.9978 | 651.2766 | 147000 | 4107.8216 | 28090.1972 | 1.1947 | 0.059733 | 2.6499 | 0.05 | 5 | 10.99 | 0.45 | 1.4 | 1.3 | 150000 | -1.1947
10.95 | 52.9381 | 653.9265 | 147000 | 4098.5672 | 28026.9132 | 1.1942 | 0.059708 | 2.6469 | 0.05 | 5 | 10.99 | 0.45 | 1.4 | 1.3 | 150000 | -1.1942
11 | 52.8784 | 656.5734 | 147000 | 4089.3269 | 27963.7261 | 1.1937 | 0.059684 | 2.6439 | 0.05 | 5 | 10.99 | 0.45 | 1.4 | 1.3 | 150000 | -1.1937
11.05 | 52.8187 | 659.2173 | 147000 | 4080.1008 | 27900.6358 | 1.1932 | 0.05966 | 2.6409 | 0.05 | 5 | 10.99 | 0.45 | 1.4 | 1.3 | 150000 | -1.1932
11.1 | 52.759 | 661.8583 | 147000 | 4070.8888 | 27837.6422 | 1.1927 | 0.059636 | 2.638 | 0.05 | 5 | 10.99 | 0.45 | 1.4 | 1.3 | 150000 | -1.1927
11.15 | 52.6994 | 664.4962 | 147000 | 4061.6909 | 27774.7452 | 1.1922 | 0.059612 | 2.635 | 0.05 | 5 | 10.99 | 0.45 | 1.4 | 1.3 | 150000 | -1.1922
11.2 | 52.6398 | 667.1312 | 147000 | 4052.5072 | 27711.9446 | 1.1918 | 0.059588 | 2.632 | 0.05 | 5 | 10.99 | 0.45 | 1.4 | 1.3 | 150000 | -1.1918
11.25 | 52.5802 | 669.7632 | 147000 | 4043.3375 | 27649.2404 | 1.1913 | 0.059564 | 2.629 | 0.05 | 5 | 10.99 | 0.45 | 1.4 | 1.3 | 150000 | -1.1913
11.3 | 52.5206 | 672.3922 | 147000 | 4034.1819 | 27586.6323 | 1.1908 | 0.05954 | 2.626 | 0.05 | 5 | 10.99 | 0.45 | 1.4 | 1.3 | 150000 | -1.1908
11.35 | 52.4611 | 675.0182 | 147000 | 4025.0403 | 27524.1203 | 1.1903 | 0.059516 | 2.6231 | 0.05 | 5 | 10.99 | 0.45 | 1.4 | 1.3 | 150000 | -1.1903
11.4 | 52.4016 | 677.6413 | 147000 | 4015.9128 | 27461.7042 | 1.1899 | 0.059493 | 2.6201 | 0.05 | 5 | 10.99 | 0.45 | 1.4 | 1.3 | 150000 | -1.1899
11.45 | 52.3421 | 680.2613 | 147000 | 4006.7993 | 27399.384 | 1.1894 | 0.059469 | 2.6171 | 0.05 | 5 | 10.99 | 0.45 | 1.4 | 1.3 | 150000 | -1.1894
11.5 | 52.2826 | 682.8784 | 147000 | 3997.6998 | 27337.1594 | 1.1889 | 0.059445 | 2.6141 | 0.05 | 5 | 10.99 | 0.45 | 1.4 | 1.3 | 150000 | -1.1889
11.55 | 52.2232 | 685.4926 | 147000 | 3988.6142 | 27275.0304 | 1.1884 | 0.059421 | 2.6112 | 0.05 | 5 | 10.99 | 0.45 | 1.4 | 1.3 | 150000 | -1.1884
11.6 | 52.1637 | 688.1037 | 147000 | 3979.5426 | 27212.9969 | 1.188 | 0.059398 | 2.6082 | 0.05 | 5 | 10.99 | 0.45 | 1.4 | 1.3 | 150000 | -1.188
11.65 | 52.1043 | 690.7119 | 147000 | 3970.485 | 27151.0587 | 1.1875 | 0.059374 | 2.6052 | 0.05 | 5 | 10.99 | 0.45 | 1.4 | 1.3 | 150000 | -1.1875
11.7 | 52.045 | 693.3171 | 147000 | 3961.4413 | 27089.2157 | 1.187 | 0.05935 | 2.6022 | 0.05 | 5 | 10.99 | 0.45 | 1.4 | 1.3 | 150000 | -1.187
11.75 | 51.9856 | 695.9194 | 147000 | 3952.4114 | 27027.4678 | 1.1865 | 0.059327 | 2.5993 | 0.05 | 5 | 10.99 | 0.45 | 1.4 | 1.3 | 150000 | -1.1865
11.8 | 51.9263 | 698.5187 | 147000 | 3943.3955 | 26965.8148 | 1.1861 | 0.059303 | 2.5963 | 0.05 | 5 | 10.99 | 0.45 | 1.4 | 1.3 | 150000 | -1.1861
11.85 | 51.867 | 701.115 | 147000 | 3934.3934 | 26904.2567 | 1.1856 | 0.05928 | 2.5933 | 0.05 | 5 | 10.99 | 0.45 | 1.4 | 1.3 | 150000 | -1.1856
11.9 | 51.8077 | 703.7083 | 147000 | 3925.4052 | 26842.7933 | 1.1851 | 0.059256 | 2.5904 | 0.05 | 5 | 10.99 | 0.45 | 1.4 | 1.3 | 150000 | -1.1851
11.95 | 51.7484 | 706.2987 | 147000 | 3916.4308 | 26781.4244 | 1.1847 | 0.059233 | 2.5874 | 0.05 | 5 | 10.99 | 0.45 | 1.4 | 1.3 | 150000 | -1.1847
12 | 51.6892 | 708.8861 | 147000 | 3907.4703 | 26720.1501 | 1.1842 | 0.059209 | 2.5845 | 0.05 | 5 | 10.99 | 0.45 | 1.4 | 1.3 | 150000 | -1.1842
12.05 | 51.63 | 711.4706 | 147000 | 3898.5235 | 26658.9701 | 1.1837 | 0.059186 | 2.5815 | 0.05 | 5 | 10.99 | 0.45 | 1.4 | 1.3 | 150000 | -1.1837
12.1 | 51.5708 | 714.0521 | 147000 | 3889.5905 | 26597.8843 | 1.1832 | 0.059162 | 2.5785 | 0.05 | 5 | 10.99 | 0.45 | 1.4 | 1.3 | 150000 | -1.1832
12.15 | 51.5117 | 716.6306 | 147000 | 3880.6713 | 26536.8927 | 1.1828 | 0.059139 | 2.5756 | 0.05 | 5 | 10.99 | 0.45 | 1.4 | 1.3 | 150000 | -1.1828
12.2 | 51.4525 | 719.2062 | 147000 | 3871.7658 | 26475.995 | 1.1823 | 0.059116 | 2.5726 | 0.05 | 5 | 10.99 | 0.45 | 1.4 | 1.3 | 150000 | -1.1823
12.25 | 51.3934 | 721.7788 | 147000 | 3862.8741 | 26415.1913 | 1.1819 | 0.059093 | 2.5697 | 0.05 | 5 | 10.99 | 0.45 | 1.4 | 1.3 | 150000 | -1.1819
12.3 | 51.3343 | 724.3485 | 147000 | 3853.996 | 26354.4812 | 1.1814 | 0.059069 | 2.5667 | 0.05 | 5 | 10.99 | 0.45 | 1.4 | 1.3 | 150000 | -1.1814
12.35 | 51.2752 | 726.9152 | 147000 | 3845.1317 | 26293.8648 | 1.1809 | 0.059046 | 2.5638 | 0.05 | 5 | 10.99 | 0.45 | 1.4 | 1.3 | 150000 | -1.1809
12.4 | 51.2162 | 729.479 | 147000 | 3836.281 | 26233.342 | 1.1805 | 0.059023 | 2.5608 | 0.05 | 5 | 10.99 | 0.45 | 1.4 | 1.3 | 150000 | -1.1805
12.45 | 51.1572 | 732.0398 | 147000 | 3827.444 | 26172.9125 | 1.18 | 0.059 | 2.5579 | 0.05 | 5 | 10.99 | 0.45 | 1.4 | 1.3 | 150000 | -1.18
12.5 | 51.0982 | 734.5977 | 147000 | 3818.6206 | 26112.5763 | 1.1795 | 0.058977 | 2.5549 | 0.05 | 5 | 10.99 | 0.45 | 1.4 | 1.3 | 150000 | -1.1795
12.55 | 51.0392 | 737.1526 | 147000 | 3809.8109 | 26052.3333 | 1.1791 | 0.058954 | 2.552 | 0.05 | 5 | 10.99 | 0.45 | 1.4 | 1.3 | 150000 | -1.1791
12.6 | 50.9802 | 739.7045 | 147000 | 3801.0147 | 25992.1833 | 1.1786 | 0.058931 | 2.549 | 0.05 | 5 | 10.99 | 0.45 | 1.4 | 1.3 | 150000 | -1.1786
12.65 | 50.9213 | 742.2535 | 147000 | 3792.2322 | 25932.1262 | 1.1782 | 0.058908 | 2.5461 | 0.05 | 5 | 10.99 | 0.45 | 1.4 | 1.3 | 150000 | -1.1782
12.7 | 50.8624 | 744.7996 | 147000 | 3783.4632 | 25872.1619 | 1.1777 | 0.058885 | 2.5431 | 0.05 | 5 | 10.99 | 0.45 | 1.4 | 1.3 | 150000 | -1.1777
12.75 | 50.8035 | 747.3427 | 147000 | 3774.7077 | 25812.2904 | 1.1772 | 0.058862 | 2.5402 | 0.05 | 5 | 10.99 | 0.45 | 1.4 | 1.3 | 150000 | -1.1772
12.8 | 50.7446 | 749.8829 | 147000 | 3765.9659 | 25752.5114 | 1.1768 | 0.058839 | 2.5372 | 0.05 | 5 | 10.99 | 0.45 | 1.4 | 1.3 | 150000 | -1.1768
12.85 | 50.6858 | 752.4201 | 147000 | 3757.2375 | 25692.8248 | 1.1763 | 0.058817 | 2.5343 | 0.05 | 5 | 10.99 | 0.45 | 1.4 | 1.3 | 150000 | -1.1763
12.9 | 50.627 | 754.9544 | 147000 | 3748.5226 | 25633.2306 | 1.1759 | 0.058794 | 2.5313 | 0.05 | 5 | 10.99 | 0.45 | 1.4 | 1.3 | 150000 | -1.1759
12.95 | 50.5682 | 757.4858 | 147000 | 3739.8212 | 25573.7287 | 1.1754 | 0.058771 | 2.5284 | 0.05 | 5 | 10.99 | 0.45 | 1.4 | 1.3 | 150000 | -1.1754
13 | 50.5094 | 760.0142 | 147000 | 3731.1333 | 25514.3188 | 1.175 | 0.058748 | 2.5255 | 0.05 | 5 | 10.99 | 0.45 | 1.4 | 1.3 | 150000 | -1.175
13.05 | 50.4507 | 762.5397 | 147000 | 3722.4589 | 25455.0009 | 1.1745 | 0.058726 | 2.5225 | 0.05 | 5 | 10.99 | 0.45 | 1.4 | 1.3 | 150000 | -1.1745
13.1 | 50.392 | 765.0622 | 147000 | 3713.7978 | 25395.7749 | 1.1741 | 0.058703 | 2.5196 | 0.05 | 5 | 10.99 | 0.45 | 1.4 | 1.3 | 150000 | -1.1741
13.15 | 50.3333 | 767.5818 | 147000 | 3705.1502 | 25336.6407 | 1.1736 | 0.058681 | 2.5167 | 0.05 | 5 | 10.99 | 0.45 | 1.4 | 1.3 | 150000 | -1.1736
13.2 | 50.2746 | 770.0984 | 147000 | 3696.516 | 25277.5981 | 1.1732 | 0.058658 | 2.5137 | 0.05 | 5 | 10.99 | 0.45 | 1.4 | 1.3 | 150000 | -1.1732
13.25 | 50.2159 | 772.6122 | 147000 | 3687.8952 | 25218.6471 | 1.1727 | 0.058636 | 2.5108 | 0.05 | 5 | 10.99 | 0.45 | 1.4 | 1.3 | 150000 | -1.1727
13.3 | 50.1573 | 775.123 | 147000 | 3679.2878 | 25159.7874 | 1.1723 | 0.058613 | 2.5079 | 0.05 | 5 | 10.99 | 0.45 | 1.4 | 1.3 | 150000 | -1.1723
13.35 | 50.0987 | 777.6308 | 147000 | 3670.6937 | 25101.0191 | 1.1718 | 0.058591 | 2.5049 | 0.05 | 5 | 10.99 | 0.45 | 1.4 | 1.3 | 150000 | -1.1718
13.4 | 50.0401 | 780.1358 | 147000 | 3662.1129 | 25042.342 | 1.1714 | 0.058568 | 2.502 | 0.05 | 5 | 10.99 | 0.45 | 1.4 | 1.3 | 150000 | -1.1714
13.45 | 49.9815 | 782.6378 | 147000 | 3653.5455 | 24983.7559 | 1.1709 | 0.058546 | 2.4991 | 0.05 | 5 | 10.99 | 0.45 | 1.4 | 1.3 | 150000 | -1.1709
13.5 | 49.923 | 785.1368 | 147000 | 3644.9913 | 24925.2608 | 1.1705 | 0.058523 | 2.4961 | 0.05 | 5 | 10.99 | 0.45 | 1.4 | 1.3 | 150000 | -1.1705
13.55 | 49.8644 | 787.633 | 147000 | 3636.4505 | 24866.8566 | 1.17 | 0.058501 | 2.4932 | 0.05 | 5 | 10.99 | 0.45 | 1.4 | 1.3 | 150000 | -1.17
13.6 | 49.8059 | 790.1262 | 147000 | 3627.9229 | 24808.5431 | 1.1696 | 0.058479 | 2.4903 | 0.05 | 5 | 10.99 | 0.45 | 1.4 | 1.3 | 150000 | -1.1696
13.65 | 49.7475 | 792.6165 | 147000 | 3619.4086 | 24750.3202 | 1.1691 | 0.058457 | 2.4874 | 0.05 | 5 | 10.99 | 0.45 | 1.4 | 1.3 | 150000 | -1.1691
13.7 | 49.689 | 795.1039 | 147000 | 3610.9075 | 24692.1878 | 1.1687 | 0.058434 | 2.4844 | 0.05 | 5 | 10.99 | 0.45 | 1.4 | 1.3 | 150000 | -1.1687
13.75 | 49.6306 | 797.5883 | 147000 | 3602.4196 | 24634.1458 | 1.1682 | 0.058412 | 2.4815 | 0.05 | 5 | 10.99 | 0.45 | 1.4 | 1.3 | 150000 | -1.1682
13.8 | 49.5722 | 800.0699 | 147000 | 3593.9449 | 24576.1941 | 1.1678 | 0.05839 | 2.4786 | 0.05 | 5 | 10.99 | 0.45 | 1.4 | 1.3 | 150000 | -1.1678
13.85 | 49.5138 | 802.5485 | 147000 | 3585.4834 | 24518.3326 | 1.1674 | 0.058368 | 2.4757 | 0.05 | 5 | 10.99 | 0.45 | 1.4 | 1.3 | 150000 | -1.1674
13.9 | 49.4554 | 805.0242 | 147000 | 3577.0351 | 24460.5611 | 1.1669 | 0.058346 | 2.4728 | 0.05 | 5 | 10.99 | 0.45 | 1.4 | 1.3 | 150000 | -1.1669
13.95 | 49.397 | 807.4969 | 147000 | 3568.6 | 24402.8796 | 1.1665 | 0.058324 | 2.4699 | 0.05 | 5 | 10.99 | 0.45 | 1.4 | 1.3 | 150000 | -1.1665
14 | 49.3387 | 809.9668 | 147000 | 3560.178 | 24345.288 | 1.166 | 0.058302 | 2.4669 | 0.05 | 5 | 10.99 | 0.45 | 1.4 | 1.3 | 150000 | -1.166
14.05 | 49.2804 | 812.4337 | 147000 | 3551.769 | 24287.786 | 1.1656 | 0.05828 | 2.464 | 0.05 | 5 | 10.99 | 0.45 | 1.4 | 1.3 | 150000 | -1.1656
14.1 | 49.2221 | 814.8977 | 147000 | 3543.3733 | 24230.3737 | 1.1652 | 0.058258 | 2.4611 | 0.05 | 5 | 10.99 | 0.45 | 1.4 | 1.3 | 150000 | -1.1652
14.15 | 49.1639 | 817.3588 | 147000 | 3534.9905 | 24173.0509 | 1.1647 | 0.058236 | 2.4582 | 0.05 | 5 | 10.99 | 0.45 | 1.4 | 1.3 | 150000 | -1.1647
14.2 | 49.1056 | 819.817 | 147000 | 3526.6209 | 24115.8175 | 1.1643 | 0.058214 | 2.4553 | 0.05 | 5 | 10.99 | 0.45 | 1.4 | 1.3 | 150000 | -1.1643
14.25 | 49.0474 | 822.2723 | 147000 | 3518.2643 | 24058.6734 | 1.1638 | 0.058192 | 2.4524 | 0.05 | 5 | 10.99 | 0.45 | 1.4 | 1.3 | 150000 | -1.1638
14.3 | 48.9892 | 824.7247 | 147000 | 3509.9208 | 24001.6184 | 1.1634 | 0.058171 | 2.4495 | 0.05 | 5 | 10.99 | 0.45 | 1.4 | 1.3 | 150000 | -1.1634
14.35 | 48.9311 | 827.1742 | 147000 | 3501.5903 | 23944.6526 | 1.163 | 0.058149 | 2.4466 | 0.05 | 5 | 10.99 | 0.45 | 1.4 | 1.3 | 150000 | -1.163
14.4 | 48.8729 | 829.6207 | 147000 | 3493.2728 | 23887.7757 | 1.1625 | 0.058127 | 2.4436 | 0.05 | 5 | 10.99 | 0.45 | 1.4 | 1.3 | 150000 | -1.1625
14.45 | 48.8148 | 832.0644 | 147000 | 3484.9683 | 23830.9876 | 1.1621 | 0.058105 | 2.4407 | 0.05 | 5 | 10.99 | 0.45 | 1.4 | 1.3 | 150000 | -1.1621
14.5 | 48.7567 | 834.5051 | 147000 | 3476.6768 | 23774.2883 | 1.1617 | 0.058084 | 2.4378 | 0.05 | 5 | 10.99 | 0.45 | 1.4 | 1.3 | 150000 | -1.1617
14.55 | 48.6986 | 836.9429 | 147000 | 3468.3982 | 23717.6776 | 1.1612 | 0.058062 | 2.4349 | 0.05 | 5 | 10.99 | 0.45 | 1.4 | 1.3 | 150000 | -1.1612
14.6 | 48.6405 | 839.3779 | 147000 | 3460.1326 | 23661.1554 | 1.1608 | 0.05804 | 2.432 | 0.05 | 5 | 10.99 | 0.45 | 1.4 | 1.3 | 150000 | -1.1608
14.65 | 48.5825 | 841.8099 | 147000 | 3451.8799 | 23604.7216 | 1.1604 | 0.058019 | 2.4291 | 0.05 | 5 | 10.99 | 0.45 | 1.4 | 1.3 | 150000 | -1.1604
14.7 | 48.5245 | 844.239 | 147000 | 3443.6401 | 23548.3762 | 1.1599 | 0.057997 | 2.4262 | 0.05 | 5 | 10.99 | 0.45 | 1.4 | 1.3 | 150000 | -1.1599
14.75 | 48.4665 | 846.6652 | 147000 | 3435.4132 | 23492.119 | 1.1595 | 0.057976 | 2.4233 | 0.05 | 5 | 10.99 | 0.45 | 1.4 | 1.3 | 150000 | -1.1595
14.8 | 48.4085 | 849.0886 | 147000 | 3427.1992 | 23435.9498 | 1.1591 | 0.057954 | 2.4204 | 0.05 | 5 | 10.99 | 0.45 | 1.4 | 1.3 | 150000 | -1.1591
14.85 | 48.3506 | 851.509 | 147000 | 3418.9981 | 23379.8686 | 1.1587 | 0.057933 | 2.4175 | 0.05 | 5 | 10.99 | 0.45 | 1.4 | 1.3 | 150000 | -1.1587
14.9 | 48.2926 | 853.9265 | 147000 | 3410.8098 | 23323.8753 | 1.1582 | 0.057912 | 2.4146 | 0.05 | 5 | 10.99 | 0.45 | 1.4 | 1.3 | 150000 | -1.1582
14.95 | 48.2347 | 856.3411 | 147000 | 3402.6343 | 23267.9698 | 1.1578 | 0.05789 | 2.4117 | 0.05 | 5 | 10.99 | 0.45 | 1.4 | 1.3 | 150000 | -1.1578
15 | 48.1768 | 858.7529 | 147000 | 3394.4717 | 23212.152 | 1.1574 | 0.057869 | 2.4088 | 0.05 | 5 | 10.99 | 0.45 | 1.4 | 1.3 | 150000 | -1.1574
15.05 | 48.119 | 861.1617 | 147000 | 3386.3219 | 23156.4217 | 1.157 | 0.057848 | 2.4059 | 0.05 | 5 | 10.99 | 0.45 | 1.4 | 1.3 | 150000 | -1.157
15.1 | 48.0611 | 863.5677 | 147000 | 3378.1849 | 23100.7788 | 1.1565 | 0.057826 | 2.4031 | 0.05 | 5 | 10.99 | 0.45 | 1.4 | 1.3 | 150000 | -1.1565
15.15 | 48.0033 | 865.9707 | 147000 | 3370.0606 | 23045.2233 | 1.1561 | 0.057805 | 2.4002 | 0.05 | 5 | 10.99 | 0.45 | 1.4 | 1.3 | 150000 | -1.1561
15.2 | 47.9455 | 868.3709 | 147000 | 3361.9491 | 22989.7551 | 1.1557 | 0.057784 | 2.3973 | 0.05 | 5 | 10.99 | 0.45 | 1.4 | 1.3 | 150000 | -1.1557
15.25 | 47.8877 | 870.7682 | 147000 | 3353.8503 | 22934.3739 | 1.1553 | 0.057763 | 2.3944 | 0.05 | 5 | 10.99 | 0.45 | 1.4 | 1.3 | 150000 | -1.1553
15.3 | 47.8299 | 873.1625 | 147000 | 3345.7643 | 22879.0798 | 1.1548 | 0.057742 | 2.3915 | 0.05 | 5 | 10.99 | 0.45 | 1.4 | 1.3 | 150000 | -1.1548
15.35 | 47.7722 | 875.554 | 147000 | 3337.691 | 22823.8727 | 1.1544 | 0.057721 | 2.3886 | 0.05 | 5 | 10.99 | 0.45 | 1.4 | 1.3 | 150000 | -1.1544
15.4 | 47.7145 | 877.9427 | 147000 | 3329.6304 | 22768.7523 | 1.154 | 0.057699 | 2.3857 | 0.05 | 5 | 10.99 | 0.45 | 1.4 | 1.3 | 150000 | -1.154
15.45 | 47.6568 | 880.3284 | 147000 | 3321.5824 | 22713.7187 | 1.1536 | 0.057678 | 2.3828 | 0.05 | 5 | 10.99 | 0.45 | 1.4 | 1.3 | 150000 | -1.1536
15.5 | 47.5991 | 882.7112 | 147000 | 3313.5471 | 22658.7716 | 1.1531 | 0.057657 | 2.38 | 0.05 | 5 | 10.99 | 0.45 | 1.4 | 1.3 | 150000 | -1.1531
15.55 | 47.5414 | 885.0912 | 147000 | 3305.5245 | 22603.9111 | 1.1527 | 0.057636 | 2.3771 | 0.05 | 5 | 10.99 | 0.45 | 1.4 | 1.3 | 150000 | -1.1527
15.6 | 47.4838 | 887.4682 | 147000 | 3297.5145 | 22549.137 | 1.1523 | 0.057616 | 2.3742 | 0.05 | 5 | 10.99 | 0.45 | 1.4 | 1.3 | 150000 | -1.1523
15.65 | 47.4262 | 889.8424 | 147000 | 3289.5171 | 22494.4492 | 1.1519 | 0.057595 | 2.3713 | 0.05 | 5 | 10.99 | 0.45 | 1.4 | 1.3 | 150000 | -1.1519
15.7 | 47.3686 | 892.2137 | 147000 | 3281.5324 | 22439.8475 | 1.1515 | 0.057574 | 2.3684 | 0.05 | 5 | 10.99 | 0.45 | 1.4 | 1.3 | 150000 | -1.1515
15.75 | 47.311 | 894.5822 | 147000 | 3273.5602 | 22385.332 | 1.1511 | 0.057553 | 2.3656 | 0.05 | 5 | 10.99 | 0.45 | 1.4 | 1.3 | 150000 | -1.1511
15.8 | 47.2535 | 896.9477 | 147000 | 3265.6006 | 22330.9024 | 1.1506 | 0.057532 | 2.3627 | 0.05 | 5 | 10.99 | 0.45 | 1.4 | 1.3 | 150000 | -1.1506
15.85 | 47.1959 | 899.3104 | 147000 | 3257.6535 | 22276.5588 | 1.1502 | 0.057511 | 2.3598 | 0.05 | 5 | 10.99 | 0.45 | 1.4 | 1.3 | 150000 | -1.1502
15.9 | 47.1384 | 901.6702 | 147000 | 3249.719 | 22222.3009 | 1.1498 | 0.057491 | 2.3569 | 0.05 | 5 | 10.99 | 0.45 | 1.4 | 1.3 | 150000 | -1.1498
15.95 | 47.0809 | 904.0271 | 147000 | 3241.7971 | 22168.1287 | 1.1494 | 0.05747 | 2.354 | 0.05 | 5 | 10.99 | 0.45 | 1.4 | 1.3 | 150000 | -1.1494
16 | 47.0235 | 906.3812 | 147000 | 3233.8876 | 22114.042 | 1.149 | 0.057449 | 2.3512 | 0.05 | 5 | 10.99 | 0.45 | 1.4 | 1.3 | 150000 | -1.149
16.05 | 46.966 | 908.7323 | 147000 | 3225.9906 | 22060.0409 | 1.1486 | 0.057429 | 2.3483 | 0.05 | 5 | 10.99 | 0.45 | 1.4 | 1.3 | 150000 | -1.1486
16.1 | 46.9086 | 911.0806 | 147000 | 3218.1062 | 22006.1251 | 1.1482 | 0.057408 | 2.3454 | 0.05 | 5 | 10.99 | 0.45 | 1.4 | 1.3 | 150000 | -1.1482
16.15 | 46.8512 | 913.4261 | 147000 | 3210.2342 | 21952.2946 | 1.1478 | 0.057388 | 2.3426 | 0.05 | 5 | 10.99 | 0.45 | 1.4 | 1.3 | 150000 | -1.1478
16.2 | 46.7938 | 915.7686 | 147000 | 3202.3746 | 21898.5493 | 1.1473 | 0.057367 | 2.3397 | 0.05 | 5 | 10.99 | 0.45 | 1.4 | 1.3 | 150000 | -1.1473
16.25 | 46.7364 | 918.1083 | 147000 | 3194.5275 | 21844.889 | 1.1469 | 0.057346 | 2.3368 | 0.05 | 5 | 10.99 | 0.45 | 1.4 | 1.3 | 150000 | -1.1469
16.3 | 46.6791 | 920.4451 | 147000 | 3186.6928 | 21791.3137 | 1.1465 | 0.057326 | 2.334 | 0.05 | 5 | 10.99 | 0.45 | 1.4 | 1.3 | 150000 | -1.1465
16.35 | 46.6217 | 922.7791 | 147000 | 3178.8706 | 21737.8232 | 1.1461 | 0.057306 | 2.3311 | 0.05 | 5 | 10.99 | 0.45 | 1.4 | 1.3 | 150000 | -1.1461
16.4 | 46.5644 | 925.1102 | 147000 | 3171.0607 | 21684.4176 | 1.1457 | 0.057285 | 2.3282 | 0.05 | 5 | 10.99 | 0.45 | 1.4 | 1.3 | 150000 | -1.1457
16.45 | 46.5071 | 927.4384 | 147000 | 3163.2632 | 21631.0966 | 1.1453 | 0.057265 | 2.3254 | 0.05 | 5 | 10.99 | 0.45 | 1.4 | 1.3 | 150000 | -1.1453
16.5 | 46.4499 | 929.7637 | 147000 | 3155.4781 | 21577.8601 | 1.1449 | 0.057244 | 2.3225 | 0.05 | 5 | 10.99 | 0.45 | 1.4 | 1.3 | 150000 | -1.1449
16.55 | 46.3926 | 932.0862 | 147000 | 3147.7053 | 21524.7082 | 1.1445 | 0.057224 | 2.3196 | 0.05 | 5 | 10.99 | 0.45 | 1.4 | 1.3 | 150000 | -1.1445
16.6 | 46.3354 | 934.4059 | 147000 | 3139.9448 | 21471.6406 | 1.1441 | 0.057204 | 2.3168 | 0.05 | 5 | 10.99 | 0.45 | 1.4 | 1.3 | 150000 | -1.1441
16.65 | 46.2782 | 936.7226 | 147000 | 3132.1967 | 21418.6572 | 1.1437 | 0.057184 | 2.3139 | 0.05 | 5 | 10.99 | 0.45 | 1.4 | 1.3 | 150000 | -1.1437
16.7 | 46.221 | 939.0366 | 147000 | 3124.4609 | 21365.758 | 1.1433 | 0.057163 | 2.3111 | 0.05 | 5 | 10.99 | 0.45 | 1.4 | 1.3 | 150000 | -1.1433
16.75 | 46.1639 | 941.3476 | 147000 | 3116.7374 | 21312.9429 | 1.1429 | 0.057143 | 2.3082 | 0.05 | 5 | 10.99 | 0.45 | 1.4 | 1.3 | 150000 | -1.1429
16.8 | 46.1067 | 943.6558 | 147000 | 3109.0262 | 21260.2118 | 1.1425 | 0.057123 | 2.3053 | 0.05 | 5 | 10.99 | 0.45 | 1.4 | 1.3 | 150000 | -1.1425
16.85 | 46.0496 | 945.9611 | 147000 | 3101.3272 | 21207.5645 | 1.1421 | 0.057103 | 2.3025 | 0.05 | 5 | 10.99 | 0.45 | 1.4 | 1.3 | 150000 | -1.1421
16.9 | 45.9925 | 948.2636 | 147000 | 3093.6405 | 21155.001 | 1.1417 | 0.057083 | 2.2996 | 0.05 | 5 | 10.99 | 0.45 | 1.4 | 1.3 | 150000 | -1.1417
16.95 | 45.9354 | 950.5632 | 147000 | 3085.966 | 21102.5212 | 1.1413 | 0.057063 | 2.2968 | 0.05 | 5 | 10.99 | 0.45 | 1.4 | 1.3 | 150000 | -1.1413
17 | 45.8784 | 952.86 | 147000 | 3078.3037 | 21050.125 | 1.1409 | 0.057043 | 2.2939 | 0.05 | 5 | 10.99 | 0.45 | 1.4 | 1.3 | 150000 | -1.1409
17.05 | 45.8213 | 955.1539 | 147000 | 3070.6537 | 20997.8122 | 1.1405 | 0.057023 | 2.2911 | 0.05 | 5 | 10.99 | 0.45 | 1.4 | 1.3 | 150000 | -1.1405
17.1 | 45.7643 | 957.445 | 147000 | 3063.0158 | 20945.5828 | 1.1401 | 0.057003 | 2.2882 | 0.05 | 5 | 10.99 | 0.45 | 1.4 | 1.3 | 150000 | -1.1401
17.15 | 45.7073 | 959.7332 | 147000 | 3055.3901 | 20893.4367 | 1.1397 | 0.056983 | 2.2854 | 0.05 | 5 | 10.99 | 0.45 | 1.4 | 1.3 | 150000 | -1.1397
17.2 | 45.6503 | 962.0186 | 147000 | 3047.7766 | 20841.3738 | 1.1393 | 0.056963 | 2.2825 | 0.05 | 5 | 10.99 | 0.45 | 1.4 | 1.3 | 150000 | -1.1393
17.25 | 45.5933 | 964.3011 | 147000 | 3040.1752 | 20789.3939 | 1.1389 | 0.056943 | 2.2797 | 0.05 | 5 | 10.99 | 0.45 | 1.4 | 1.3 | 150000 | -1.1389
17.3 | 45.5364 | 966.5808 | 147000 | 3032.586 | 20737.4971 | 1.1385 | 0.056923 | 2.2768 | 0.05 | 5 | 10.99 | 0.45 | 1.4 | 1.3 | 150000 | -1.1385
17.35 | 45.4795 | 968.8576 | 147000 | 3025.0089 | 20685.6831 | 1.1381 | 0.056904 | 2.274 | 0.05 | 5 | 10.99 | 0.45 | 1.4 | 1.3 | 150000 | -1.1381
17.4 | 45.4226 | 971.1315 | 147000 | 3017.4439 | 20633.952 | 1.1377 | 0.056884 | 2.2711 | 0.05 | 5 | 10.99 | 0.45 | 1.4 | 1.3 | 150000 | -1.1377
17.45 | 45.3657 | 973.4027 | 147000 | 3009.891 | 20582.3035 | 1.1373 | 0.056864 | 2.2683 | 0.05 | 5 | 10.99 | 0.45 | 1.4 | 1.3 | 150000 | -1.1373
17.5 | 45.3088 | 975.671 | 147000 | 3002.3502 | 20530.7377 | 1.1369 | 0.056844 | 2.2654 | 0.05 | 5 | 10.99 | 0.45 | 1.4 | 1.3 | 150000 | -1.1369
17.55 | 45.252 | 977.9364 | 147000 | 2994.8214 | 20479.2544 | 1.1365 | 0.056825 | 2.2626 | 0.05 | 5 | 10.99 | 0.45 | 1.4 | 1.3 | 150000 | -1.1365
17.6 | 45.1951 | 980.199 | 147000 | 2987.3047 | 20427.8534 | 1.1361 | 0.056805 | 2.2598 | 0.05 | 5 | 10.99 | 0.45 | 1.4 | 1.3 | 150000 | -1.1361
17.65 | 45.1383 | 982.4588 | 147000 | 2979.8 | 20376.5348 | 1.1357 | 0.056785 | 2.2569 | 0.05 | 5 | 10.99 | 0.45 | 1.4 | 1.3 | 150000 | -1.1357
17.7 | 45.0816 | 984.7157 | 147000 | 2972.3074 | 20325.2984 | 1.1353 | 0.056766 | 2.2541 | 0.05 | 5 | 10.99 | 0.45 | 1.4 | 1.3 | 150000 | -1.1353
17.75 | 45.0248 | 986.9698 | 147000 | 2964.8268 | 20274.1442 | 1.1349 | 0.056746 | 2.2512 | 0.05 | 5 | 10.99 | 0.45 | 1.4 | 1.3 | 150000 | -1.1349
17.8 | 44.968 | 989.221 | 147000 | 2957.3581 | 20223.072 | 1.1345 | 0.056727 | 2.2484 | 0.05 | 5 | 10.99 | 0.45 | 1.4 | 1.3 | 150000 | -1.1345
17.85 | 44.9113 | 991.4694 | 147000 | 2949.9015 | 20172.0817 | 1.1341 | 0.056707 | 2.2456 | 0.05 | 5 | 10.99 | 0.45 | 1.4 | 1.3 | 150000 | -1.1341
17.9 | 44.8546 | 993.715 | 147000 | 2942.4568 | 20121.1732 | 1.1338 | 0.056688 | 2.2427 | 0.05 | 5 | 10.99 | 0.45 | 1.4 | 1.3 | 150000 | -1.1338
17.95 | 44.7979 | 995.9577 | 147000 | 2935.024 | 20070.3465 | 1.1334 | 0.056668 | 2.2399 | 0.05 | 5 | 10.99 | 0.45 | 1.4 | 1.3 | 150000 | -1.1334
18 | 44.7413 | 998.1976 | 147000 | 2927.6032 | 20019.6015 | 1.133 | 0.056649 | 2.2371 | 0.05 | 5 | 10.99 | 0.45 | 1.4 | 1.3 | 150000 | -1.133
18.05 | 44.6846 | 1000.4346 | 147000 | 2920.1944 | 19968.938 | 1.1326 | 0.05663 | 2.2342 | 0.05 | 5 | 10.99 | 0.45 | 1.4 | 1.3 | 150000 | -1.1326
18.1 | 44.628 | 1002.6689 | 147000 | 2912.7974 | 19918.356 | 1.1322 | 0.05661 | 2.2314 | 0.05 | 5 | 10.99 | 0.45 | 1.4 | 1.3 | 150000 | -1.1322
18.15 | 44.5714 | 1004.9003 | 147000 | 2905.4124 | 19867.8554 | 1.1318 | 0.056591 | 2.2286 | 0.05 | 5 | 10.99 | 0.45 | 1.4 | 1.3 | 150000 | -1.1318
18.2 | 44.5148 | 1007.1288 | 147000 | 2898.0392 | 19817.436 | 1.1314 | 0.056572 | 2.2257 | 0.05 | 5 | 10.99 | 0.45 | 1.4 | 1.3 | 150000 | -1.1314
18.25 | 44.4582 | 1009.3546 | 147000 | 2890.6779 | 19767.0978 | 1.1311 | 0.056553 | 2.2229 | 0.05 | 5 | 10.99 | 0.45 | 1.4 | 1.3 | 150000 | -1.1311
18.3 | 44.4017 | 1011.5775 | 147000 | 2883.3285 | 19716.8408 | 1.1307 | 0.056533 | 2.2201 | 0.05 | 5 | 10.99 | 0.45 | 1.4 | 1.3 | 150000 | -1.1307
18.35 | 44.3451 | 1013.7976 | 147000 | 2875.9909 | 19666.6647 | 1.1303 | 0.056514 | 2.2173 | 0.05 | 5 | 10.99 | 0.45 | 1.4 | 1.3 | 150000 | -1.1303
18.4 | 44.2886 | 1016.0148 | 147000 | 2868.6651 | 19616.5695 | 1.1299 | 0.056495 | 2.2144 | 0.05 | 5 | 10.99 | 0.45 | 1.4 | 1.3 | 150000 | -1.1299
18.45 | 44.2321 | 1018.2293 | 147000 | 2861.3512 | 19566.5552 | 1.1295 | 0.056476 | 2.2116 | 0.05 | 5 | 10.99 | 0.45 | 1.4 | 1.3 | 150000 | -1.1295
18.5 | 44.1756 | 1020.4409 | 147000 | 2854.049 | 19516.6216 | 1.1291 | 0.056457 | 2.2088 | 0.05 | 5 | 10.99 | 0.45 | 1.4 | 1.3 | 150000 | -1.1291
18.55 | 44.1192 | 1022.6497 | 147000 | 2846.7587 | 19466.7686 | 1.1288 | 0.056438 | 2.206 | 0.05 | 5 | 10.99 | 0.45 | 1.4 | 1.3 | 150000 | -1.1288
18.6 | 44.0627 | 1024.8556 | 147000 | 2839.4801 | 19416.9961 | 1.1284 | 0.056419 | 2.2031 | 0.05 | 5 | 10.99 | 0.45 | 1.4 | 1.3 | 150000 | -1.1284
18.65 | 44.0063 | 1027.0587 | 147000 | 2832.2133 | 19367.3041 | 1.128 | 0.0564 | 2.2003 | 0.05 | 5 | 10.99 | 0.45 | 1.4 | 1.3 | 150000 | -1.128
18.7 | 43.9499 | 1029.2591 | 147000 | 2824.9583 | 19317.6925 | 1.1276 | 0.056381 | 2.1975 | 0.05 | 5 | 10.99 | 0.45 | 1.4 | 1.3 | 150000 | -1.1276
18.75 | 43.8935 | 1031.4566 | 147000 | 2817.715 | 19268.1611 | 1.1272 | 0.056362 | 2.1947 | 0.05 | 5 | 10.99 | 0.45 | 1.4 | 1.3 | 150000 | -1.1272
18.8 | 43.8372 | 1033.6512 | 147000 | 2810.4834 | 19218.7099 | 1.1269 | 0.056343 | 2.1919 | 0.05 | 5 | 10.99 | 0.45 | 1.4 | 1.3 | 150000 | -1.1269
18.85 | 43.7808 | 1035.8431 | 147000 | 2803.2635 | 19169.3388 | 1.1265 | 0.056324 | 2.189 | 0.05 | 5 | 10.99 | 0.45 | 1.4 | 1.3 | 150000 | -1.1265
18.9 | 43.7245 | 1038.0321 | 147000 | 2796.0553 | 19120.0477 | 1.1261 | 0.056305 | 2.1862 | 0.05 | 5 | 10.99 | 0.45 | 1.4 | 1.3 | 150000 | -1.1261
18.95 | 43.6682 | 1040.2184 | 147000 | 2788.8588 | 19070.8365 | 1.1257 | 0.056287 | 2.1834 | 0.05 | 5 | 10.99 | 0.45 | 1.4 | 1.3 | 150000 | -1.1257
19 | 43.6119 | 1042.4018 | 147000 | 2781.674 | 19021.7051 | 1.1254 | 0.056268 | 2.1806 | 0.05 | 5 | 10.99 | 0.45 | 1.4 | 1.3 | 150000 | -1.1254
19.05 | 43.5556 | 1044.5824 | 147000 | 2774.5009 | 18972.6534 | 1.125 | 0.056249 | 2.1778 | 0.05 | 5 | 10.99 | 0.45 | 1.4 | 1.3 | 150000 | -1.125
19.1 | 43.4994 | 1046.7601 | 147000 | 2767.3393 | 18923.6813 | 1.1246 | 0.05623 | 2.175 | 0.05 | 5 | 10.99 | 0.45 | 1.4 | 1.3 | 150000 | -1.1246
19.15 | 43.4432 | 1048.9351 | 147000 | 2760.1894 | 18874.7888 | 1.1242 | 0.056212 | 2.1722 | 0.05 | 5 | 10.99 | 0.45 | 1.4 | 1.3 | 150000 | -1.1242
19.2 | 43.387 | 1051.1073 | 147000 | 2753.0512 | 18825.9758 | 1.1239 | 0.056193 | 2.1693 | 0.05 | 5 | 10.99 | 0.45 | 1.4 | 1.3 | 150000 | -1.1239
19.25 | 43.3308 | 1053.2766 | 147000 | 2745.9245 | 18777.2421 | 1.1235 | 0.056174 | 2.1665 | 0.05 | 5 | 10.99 | 0.45 | 1.4 | 1.3 | 150000 | -1.1235
19.3 | 43.2746 | 1055.4432 | 147000 | 2738.8095 | 18728.5877 | 1.1231 | 0.056156 | 2.1637 | 0.05 | 5 | 10.99 | 0.45 | 1.4 | 1.3 | 150000 | -1.1231
19.35 | 43.2184 | 1057.6069 | 147000 | 2731.706 | 18680.0125 | 1.1227 | 0.056137 | 2.1609 | 0.05 | 5 | 10.99 | 0.45 | 1.4 | 1.3 | 150000 | -1.1227
19.4 | 43.1623 | 1059.7678 | 147000 | 2724.6141 | 18631.5163 | 1.1224 | 0.056119 | 2.1581 | 0.05 | 5 | 10.99 | 0.45 | 1.4 | 1.3 | 150000 | -1.1224
19.45 | 43.1062 | 1061.9259 | 147000 | 2717.5337 | 18583.0992 | 1.122 | 0.0561 | 2.1553 | 0.05 | 5 | 10.99 | 0.45 | 1.4 | 1.3 | 150000 | -1.122
19.5 | 43.0501 | 1064.0812 | 147000 | 2710.4649 | 18534.761 | 1.1216 | 0.056082 | 2.1525 | 0.05 | 5 | 10.99 | 0.45 | 1.4 | 1.3 | 150000 | -1.1216
19.55 | 42.994 | 1066.2337 | 147000 | 2703.4076 | 18486.5017 | 1.1213 | 0.056063 | 2.1497 | 0.05 | 5 | 10.99 | 0.45 | 1.4 | 1.3 | 150000 | -1.1213
19.6 | 42.9379 | 1068.3834 | 147000 | 2696.3618 | 18438.3211 | 1.1209 | 0.056045 | 2.1469 | 0.05 | 5 | 10.99 | 0.45 | 1.4 | 1.3 | 150000 | -1.1209
19.65 | 42.8819 | 1070.5303 | 147000 | 2689.3275 | 18390.2191 | 1.1205 | 0.056027 | 2.1441 | 0.05 | 5 | 10.99 | 0.45 | 1.4 | 1.3 | 150000 | -1.1205
19.7 | 42.8259 | 1072.6744 | 147000 | 2682.3047 | 18342.1957 | 1.1202 | 0.056008 | 2.1413 | 0.05 | 5 | 10.99 | 0.45 | 1.4 | 1.3 | 150000 | -1.1202
19.75 | 42.7699 | 1074.8157 | 147000 | 2675.2934 | 18294.2508 | 1.1198 | 0.05599 | 2.1385 | 0.05 | 5 | 10.99 | 0.45 | 1.4 | 1.3 | 150000 | -1.1198
19.8 | 42.7139 | 1076.9542 | 147000 | 2668.2936 | 18246.3843 | 1.1194 | 0.055972 | 2.1357 | 0.05 | 5 | 10.99 | 0.45 | 1.4 | 1.3 | 150000 | -1.1194
19.85 | 42.6579 | 1079.0899 | 147000 | 2661.3052 | 18198.5961 | 1.1191 | 0.055953 | 2.1329 | 0.05 | 5 | 10.99 | 0.45 | 1.4 | 1.3 | 150000 | -1.1191
19.9 | 42.6019 | 1081.2228 | 147000 | 2654.3282 | 18150.8861 | 1.1187 | 0.055935 | 2.1301 | 0.05 | 5 | 10.99 | 0.45 | 1.4 | 1.3 | 150000 | -1.1187
19.95 | 42.546 | 1083.3529 | 147000 | 2647.3627 | 18103.2543 | 1.1183 | 0.055917 | 2.1273 | 0.05 | 5 | 10.99 | 0.45 | 1.4 | 1.3 | 150000 | -1.1183
20 | 42.4901 | 1085.4802 | 147000 | 2640.4086 | 18055.7005 | 1.118 | 0.055899 | 2.1245 | 0.05 | 5 | 10.99 | 0.45 | 1.4 | 1.3 | 150000 | -1.118
20.05 | 42.4342 | 1087.6047 | 147000 | 2633.4658 | 18008.2246 | 1.1176 | 0.055881 | 2.1217 | 0.05 | 5 | 10.99 | 0.45 | 1.4 | 1.3 | 150000 | -1.1176
20.1 | 42.3783 | 1089.7264 | 147000 | 2626.5345 | 17960.8266 | 1.1172 | 0.055862 | 2.1189 | 0.05 | 5 | 10.99 | 0.45 | 1.4 | 1.3 | 150000 | -1.1172
20.15 | 42.3224 | 1091.8453 | 147000 | 2619.6146 | 17913.5065 | 1.1169 | 0.055844 | 2.1161 | 0.05 | 5 | 10.99 | 0.45 | 1.4 | 1.3 | 150000 | -1.1169
20.2 | 42.2666 | 1093.9615 | 147000 | 2612.706 | 17866.264 | 1.1165 | 0.055826 | 2.1133 | 0.05 | 5 | 10.99 | 0.45 | 1.4 | 1.3 | 150000 | -1.1165
20.25 | 42.2108 | 1096.0748 | 147000 | 2605.8087 | 17819.0991 | 1.1162 | 0.055808 | 2.1105 | 0.05 | 5 | 10.99 | 0.45 | 1.4 | 1.3 | 150000 | -1.1162
20.3 | 42.155 | 1098.1853 | 147000 | 2598.9228 | 17772.0118 | 1.1158 | 0.05579 | 2.1077 | 0.05 | 5 | 10.99 | 0.45 | 1.4 | 1.3 | 150000 | -1.1158
20.35 | 42.0992 | 1100.2931 | 147000 | 2592.0482 | 17725.0019 | 1.1154 | 0.055772 | 2.105 | 0.05 | 5 | 10.99 | 0.45 | 1.4 | 1.3 | 150000 | -1.1154
20.4 | 42.0434 | 1102.398 | 147000 | 2585.185 | 17678.0694 | 1.1151 | 0.055754 | 2.1022 | 0.05 | 5 | 10.99 | 0.45 | 1.4 | 1.3 | 150000 | -1.1151
20.45 | 41.9876 | 1104.5002 | 147000 | 2578.333 | 17631.2142 | 1.1147 | 0.055737 | 2.0994 | 0.05 | 5 | 10.99 | 0.45 | 1.4 | 1.3 | 150000 | -1.1147
20.5 | 41.9319 | 1106.5996 | 147000 | 2571.4923 | 17584.4361 | 1.1144 | 0.055719 | 2.0966 | 0.05 | 5 | 10.99 | 0.45 | 1.4 | 1.3 | 150000 | -1.1144
20.55 | 41.8762 | 1108.6962 | 147000 | 2564.6629 | 17537.7352 | 1.114 | 0.055701 | 2.0938 | 0.05 | 5 | 10.99 | 0.45 | 1.4 | 1.3 | 150000 | -1.114
20.6 | 41.8205 | 1110.79 | 147000 | 2557.8448 | 17491.1113 | 1.1137 | 0.055683 | 2.091 | 0.05 | 5 | 10.99 | 0.45 | 1.4 | 1.3 | 150000 | -1.1137
20.65 | 41.7648 | 1112.881 | 147000 | 2551.0379 | 17444.5643 | 1.1133 | 0.055665 | 2.0882 | 0.05 | 5 | 10.99 | 0.45 | 1.4 | 1.3 | 150000 | -1.1133
20.7 | 41.7091 | 1114.9693 | 147000 | 2544.2423 | 17398.0941 | 1.1129 | 0.055647 | 2.0855 | 0.05 | 5 | 10.99 | 0.45 | 1.4 | 1.3 | 150000 | -1.1129
20.75 | 41.6535 | 1117.0547 | 147000 | 2537.4579 | 17351.7008 | 1.1126 | 0.05563 | 2.0827 | 0.05 | 5 | 10.99 | 0.45 | 1.4 | 1.3 | 150000 | -1.1126
20.8 | 41.5979 | 1119.1374 | 147000 | 2530.6847 | 17305.3841 | 1.1122 | 0.055612 | 2.0799 | 0.05 | 5 | 10.99 | 0.45 | 1.4 | 1.3 | 150000 | -1.1122
20.85 | 41.5423 | 1121.2173 | 147000 | 2523.9227 | 17259.1441 | 1.1119 | 0.055594 | 2.0771 | 0.05 | 5 | 10.99 | 0.45 | 1.4 | 1.3 | 150000 | -1.1119
20.9 | 41.4867 | 1123.2944 | 147000 | 2517.1719 | 17212.9805 | 1.1115 | 0.055577 | 2.0743 | 0.05 | 5 | 10.99 | 0.45 | 1.4 | 1.3 | 150000 | -1.1115
20.95 | 41.4311 | 1125.3687 | 147000 | 2510.4322 | 17166.8934 | 1.1112 | 0.055559 | 2.0716 | 0.05 | 5 | 10.99 | 0.45 | 1.4 | 1.3 | 150000 | -1.1112
21 | 41.3755 | 1127.4403 | 147000 | 2503.7038 | 17120.8826 | 1.1108 | 0.055542 | 2.0688 | 0.05 | 5 | 10.99 | 0.45 | 1.4 | 1.3 | 150000 | -1.1108
21.05 | 41.32 | 1129.5091 | 147000 | 2496.9864 | 17074.9482 | 1.1105 | 0.055524 | 2.066 | 0.05 | 5 | 10.99 | 0.45 | 1.4 | 1.3 | 150000 | -1.1105
21.1 | 41.2645 | 1131.5751 | 147000 | 2490.2803 | 17029.0899 | 1.1101 | 0.055506 | 2.0632 | 0.05 | 5 | 10.99 | 0.45 | 1.4 | 1.3 | 150000 | -1.1101
21.15 | 41.209 | 1133.6383 | 147000 | 2483.5852 | 16983.3077 | 1.1098 | 0.055489 | 2.0604 | 0.05 | 5 | 10.99 | 0.45 | 1.4 | 1.3 | 150000 | -1.1098
21.2 | 41.1535 | 1135.6987 | 147000 | 2476.9013 | 16937.6015 | 1.1094 | 0.055472 | 2.0577 | 0.05 | 5 | 10.99 | 0.45 | 1.4 | 1.3 | 150000 | -1.1094
21.25 | 41.098 | 1137.7564 | 147000 | 2470.2285 | 16891.9713 | 1.1091 | 0.055454 | 2.0549 | 0.05 | 5 | 10.99 | 0.45 | 1.4 | 1.3 | 150000 | -1.1091
21.3 | 41.0425 | 1139.8113 | 147000 | 2463.5668 | 16846.4169 | 1.1087 | 0.055437 | 2.0521 | 0.05 | 5 | 10.99 | 0.45 | 1.4 | 1.3 | 150000 | -1.1087
21.35 | 40.9871 | 1141.8634 | 147000 | 2456.9161 | 16800.9383 | 1.1084 | 0.055419 | 2.0494 | 0.05 | 5 | 10.99 | 0.45 | 1.4 | 1.3 | 150000 | -1.1084
21.4 | 40.9317 | 1143.9128 | 147000 | 2450.2765 | 16755.5354 | 1.108 | 0.055402 | 2.0466 | 0.05 | 5 | 10.99 | 0.45 | 1.4 | 1.3 | 150000 | -1.108
21.45 | 40.8763 | 1145.9594 | 147000 | 2443.648 | 16710.2082 | 1.1077 | 0.055385 | 2.0438 | 0.05 | 5 | 10.99 | 0.45 | 1.4 | 1.3 | 150000 | -1.1077
21.5 | 40.8209 | 1148.0032 | 147000 | 2437.0305 | 16664.9564 | 1.1073 | 0.055367 | 2.041 | 0.05 | 5 | 10.99 | 0.45 | 1.4 | 1.3 | 150000 | -1.1073
21.55 | 40.7655 | 1150.0442 | 147000 | 2430.4241 | 16619.7801 | 1.107 | 0.05535 | 2.0383 | 0.05 | 5 | 10.99 | 0.45 | 1.4 | 1.3 | 150000 | -1.107
21.6 | 40.7102 | 1152.0825 | 147000 | 2423.8287 | 16574.6792 | 1.1067 | 0.055333 | 2.0355 | 0.05 | 5 | 10.99 | 0.45 | 1.4 | 1.3 | 150000 | -1.1067
21.65 | 40.6548 | 1154.118 | 147000 | 2417.2443 | 16529.6536 | 1.1063 | 0.055316 | 2.0327 | 0.05 | 5 | 10.99 | 0.45 | 1.4 | 1.3 | 150000 | -1.1063
21.7 | 40.5995 | 1156.1508 | 147000 | 2410.6709 | 16484.7031 | 1.106 | 0.055298 | 2.03 | 0.05 | 5 | 10.99 | 0.45 | 1.4 | 1.3 | 150000 | -1.106
21.75 | 40.5442 | 1158.1807 | 147000 | 2404.1085 | 16439.8279 | 1.1056 | 0.055281 | 2.0272 | 0.05 | 5 | 10.99 | 0.45 | 1.4 | 1.3 | 150000 | -1.1056
21.8 | 40.489 | 1160.2079 | 147000 | 2397.557 | 16395.0276 | 1.1053 | 0.055264 | 2.0244 | 0.05 | 5 | 10.99 | 0.45 | 1.4 | 1.3 | 150000 | -1.1053
21.85 | 40.4337 | 1162.2324 | 147000 | 2391.0165 | 16350.3023 | 1.1049 | 0.055247 | 2.0217 | 0.05 | 5 | 10.99 | 0.45 | 1.4 | 1.3 | 150000 | -1.1049
21.9 | 40.3784 | 1164.2541 | 147000 | 2384.487 | 16305.652 | 1.1046 | 0.05523 | 2.0189 | 0.05 | 5 | 10.99 | 0.45 | 1.4 | 1.3 | 150000 | -1.1046
21.95 | 40.3232 | 1166.273 | 147000 | 2377.9684 | 16261.0764 | 1.1043 | 0.055213 | 2.0162 | 0.05 | 5 | 10.99 | 0.45 | 1.4 | 1.3 | 150000 | -1.1043
22 | 40.268 | 1168.2892 | 147000 | 2371.4607 | 16216.5756 | 1.1039 | 0.055196 | 2.0134 | 0.05 | 5 | 10.99 | 0.45 | 1.4 | 1.3 | 150000 | -1.1039
22.05 | 40.2128 | 1170.3026 | 147000 | 2364.964 | 16172.1494 | 1.1036 | 0.055179 | 2.0106 | 0.05 | 5 | 10.99 | 0.45 | 1.4 | 1.3 | 150000 | -1.1036
22.1 | 40.1576 | 1172.3132 | 147000 | 2358.4782 | 16127.7978 | 1.1032 | 0.055162 | 2.0079 | 0.05 | 5 | 10.99 | 0.45 | 1.4 | 1.3 | 150000 | -1.1032
22.15 | 40.1025 | 1174.3211 | 147000 | 2352.0032 | 16083.5206 | 1.1029 | 0.055145 | 2.0051 | 0.05 | 5 | 10.99 | 0.45 | 1.4 | 1.3 | 150000 | -1.1029
22.2 | 40.0473 | 1176.3262 | 147000 | 2345.5391 | 16039.3179 | 1.1026 | 0.055128 | 2.0024 | 0.05 | 5 | 10.99 | 0.45 | 1.4 | 1.3 | 150000 | -1.1026
22.25 | 39.9922 | 1178.3286 | 147000 | 2339.086 | 15995.1895 | 1.1022 | 0.055111 | 1.9996 | 0.05 | 5 | 10.99 | 0.45 | 1.4 | 1.3 | 150000 | -1.1022
22.3 | 39.9371 | 1180.3282 | 147000 | 2332.6436 | 15951.1354 | 1.1019 | 0.055095 | 1.9969 | 0.05 | 5 | 10.99 | 0.45 | 1.4 | 1.3 | 150000 | -1.1019
22.35 | 39.882 | 1182.325 | 147000 | 2326.2121 | 15907.1555 | 1.1016 | 0.055078 | 1.9941 | 0.05 | 5 | 10.99 | 0.45 | 1.4 | 1.3 | 150000 | -1.1016
22.4 | 39.8269 | 1184.3191 | 147000 | 2319.7915 | 15863.2496 | 1.1012 | 0.055061 | 1.9913 | 0.05 | 5 | 10.99 | 0.45 | 1.4 | 1.3 | 150000 | -1.1012
22.45 | 39.7718 | 1186.3105 | 147000 | 2313.3817 | 15819.4178 | 1.1009 | 0.055044 | 1.9886 | 0.05 | 5 | 10.99 | 0.45 | 1.4 | 1.3 | 150000 | -1.1009
22.5 | 39.7168 | 1188.2991 | 147000 | 2306.9826 | 15775.6599 | 1.1006 | 0.055028 | 1.9858 | 0.05 | 5 | 10.99 | 0.45 | 1.4 | 1.3 | 150000 | -1.1006
22.55 | 39.6618 | 1190.2849 | 147000 | 2300.5944 | 15731.9759 | 1.1002 | 0.055011 | 1.9831 | 0.05 | 5 | 10.99 | 0.45 | 1.4 | 1.3 | 150000 | -1.1002
22.6 | 39.6068 | 1192.268 | 147000 | 2294.217 | 15688.3657 | 1.0999 | 0.054994 | 1.9803 | 0.05 | 5 | 10.99 | 0.45 | 1.4 | 1.3 | 150000 | -1.0999
22.65 | 39.5518 | 1194.2483 | 147000 | 2287.8504 | 15644.8292 | 1.0996 | 0.054978 | 1.9776 | 0.05 | 5 | 10.99 | 0.45 | 1.4 | 1.3 | 150000 | -1.0996
22.7 | 39.4968 | 1196.2259 | 147000 | 2281.4945 | 15601.3663 | 1.0992 | 0.054961 | 1.9748 | 0.05 | 5 | 10.99 | 0.45 | 1.4 | 1.3 | 150000 | -1.0992
22.75 | 39.4418 | 1198.2008 | 147000 | 2275.1494 | 15557.977 | 1.0989 | 0.054944 | 1.9721 | 0.05 | 5 | 10.99 | 0.45 | 1.4 | 1.3 | 150000 | -1.0989
22.8 | 39.3869 | 1200.1729 | 147000 | 2268.815 | 15514.6612 | 1.0986 | 0.054928 | 1.9693 | 0.05 | 5 | 10.99 | 0.45 | 1.4 | 1.3 | 150000 | -1.0986
22.85 | 39.332 | 1202.1422 | 147000 | 2262.4914 | 15471.4187 | 1.0982 | 0.054911 | 1.9666 | 0.05 | 5 | 10.99 | 0.45 | 1.4 | 1.3 | 150000 | -1.0982
22.9 | 39.277 | 1204.1088 | 147000 | 2256.1784 | 15428.2496 | 1.0979 | 0.054895 | 1.9639 | 0.05 | 5 | 10.99 | 0.45 | 1.4 | 1.3 | 150000 | -1.0979
22.95 | 39.2221 | 1206.0726 | 147000 | 2249.8762 | 15385.1538 | 1.0976 | 0.054878 | 1.9611 | 0.05 | 5 | 10.99 | 0.45 | 1.4 | 1.3 | 150000 | -1.0976
23 | 39.1673 | 1208.0338 | 147000 | 2243.5847 | 15342.1311 | 1.0972 | 0.054862 | 1.9584 | 0.05 | 5 | 10.99 | 0.45 | 1.4 | 1.3 | 150000 | -1.0972
23.05 | 39.1124 | 1209.9921 | 147000 | 2237.3039 | 15299.1815 | 1.0969 | 0.054845 | 1.9556 | 0.05 | 5 | 10.99 | 0.45 | 1.4 | 1.3 | 150000 | -1.0969
23.1 | 39.0576 | 1211.9477 | 147000 | 2231.0338 | 15256.3049 | 1.0966 | 0.054829 | 1.9529 | 0.05 | 5 | 10.99 | 0.45 | 1.4 | 1.3 | 150000 | -1.0966
23.15 | 39.0027 | 1213.9006 | 147000 | 2224.7743 | 15213.5013 | 1.0963 | 0.054813 | 1.9501 | 0.05 | 5 | 10.99 | 0.45 | 1.4 | 1.3 | 150000 | -1.0963
23.2 | 38.9479 | 1215.8508 | 147000 | 2218.5255 | 15170.7705 | 1.0959 | 0.054796 | 1.9474 | 0.05 | 5 | 10.99 | 0.45 | 1.4 | 1.3 | 150000 | -1.0959
23.25 | 38.8931 | 1217.7981 | 147000 | 2212.2874 | 15128.1126 | 1.0956 | 0.05478 | 1.9447 | 0.05 | 5 | 10.99 | 0.45 | 1.4 | 1.3 | 150000 | -1.0956
23.3 | 38.8383 | 1219.7428 | 147000 | 2206.0598 | 15085.5274 | 1.0953 | 0.054764 | 1.9419 | 0.05 | 5 | 10.99 | 0.45 | 1.4 | 1.3 | 150000 | -1.0953
23.35 | 38.7836 | 1221.6847 | 147000 | 2199.8429 | 15043.0148 | 1.095 | 0.054748 | 1.9392 | 0.05 | 5 | 10.99 | 0.45 | 1.4 | 1.3 | 150000 | -1.095
23.4 | 38.7288 | 1223.6239 | 147000 | 2193.6366 | 15000.5747 | 1.0946 | 0.054731 | 1.9364 | 0.05 | 5 | 10.99 | 0.45 | 1.4 | 1.3 | 150000 | -1.0946
23.45 | 38.6741 | 1225.5603 | 147000 | 2187.4409 | 14958.2072 | 1.0943 | 0.054715 | 1.9337 | 0.05 | 5 | 10.99 | 0.45 | 1.4 | 1.3 | 150000 | -1.0943
23.5 | 38.6194 | 1227.494 | 147000 | 2181.2558 | 14915.9121 | 1.094 | 0.054699 | 1.931 | 0.05 | 5 | 10.99 | 0.45 | 1.4 | 1.3 | 150000 | -1.094
23.55 | 38.5647 | 1229.425 | 147000 | 2175.0813 | 14873.6894 | 1.0937 | 0.054683 | 1.9282 | 0.05 | 5 | 10.99 | 0.45 | 1.4 | 1.3 | 150000 | -1.0937
23.6 | 38.51 | 1231.3533 | 147000 | 2168.9174 | 14831.5389 | 1.0933 | 0.054667 | 1.9255 | 0.05 | 5 | 10.99 | 0.45 | 1.4 | 1.3 | 150000 | -1.0933
23.65 | 38.4553 | 1233.2788 | 147000 | 2162.764 | 14789.4606 | 1.093 | 0.054651 | 1.9228 | 0.05 | 5 | 10.99 | 0.45 | 1.4 | 1.3 | 150000 | -1.093
23.7 | 38.4007 | 1235.2015 | 147000 | 2156.6211 | 14747.4544 | 1.0927 | 0.054635 | 1.92 | 0.05 | 5 | 10.99 | 0.45 | 1.4 | 1.3 | 150000 | -1.0927
23.75 | 38.3461 | 1237.1216 | 147000 | 2150.4888 | 14705.5203 | 1.0924 | 0.054619 | 1.9173 | 0.05 | 5 | 10.99 | 0.45 | 1.4 | 1.3 | 150000 | -1.0924
23.8 | 38.2914 | 1239.0389 | 147000 | 2144.367 | 14663.6581 | 1.0921 | 0.054603 | 1.9146 | 0.05 | 5 | 10.99 | 0.45 | 1.4 | 1.3 | 150000 | -1.0921
23.85 | 38.2368 | 1240.9534 | 147000 | 2138.2557 | 14621.8679 | 1.0917 | 0.054587 | 1.9118 | 0.05 | 5 | 10.99 | 0.45 | 1.4 | 1.3 | 150000 | -1.0917
23.9 | 38.1822 | 1242.8653 | 147000 | 2132.155 | 14580.1495 | 1.0914 | 0.054571 | 1.9091 | 0.05 | 5 | 10.99 | 0.45 | 1.4 | 1.3 | 150000 | -1.0914
23.95 | 38.1277 | 1244.7744 | 147000 | 2126.0647 | 14538.5028 | 1.0911 | 0.054555 | 1.9064 | 0.05 | 5 | 10.99 | 0.45 | 1.4 | 1.3 | 150000 | -1.0911
24 | 38.0731 | 1246.6808 | 147000 | 2119.9849 | 14496.9279 | 1.0908 | 0.054539 | 1.9037 | 0.05 | 5 | 10.99 | 0.45 | 1.4 | 1.3 | 150000 | -1.0908
24.05 | 38.0186 | 1248.5844 | 147000 | 2113.9156 | 14455.4245 | 1.0905 | 0.054523 | 1.9009 | 0.05 | 5 | 10.99 | 0.45 | 1.4 | 1.3 | 150000 | -1.0905
24.1 | 37.9641 | 1250.4853 | 147000 | 2107.8567 | 14413.9927 | 1.0901 | 0.054507 | 1.8982 | 0.05 | 5 | 10.99 | 0.45 | 1.4 | 1.3 | 150000 | -1.0901
24.15 | 37.9095 | 1252.3836 | 147000 | 2101.8083 | 14372.6323 | 1.0898 | 0.054491 | 1.8955 | 0.05 | 5 | 10.99 | 0.45 | 1.4 | 1.3 | 150000 | -1.0898
24.2 | 37.8551 | 1254.279 | 147000 | 2095.7703 | 14331.3433 | 1.0895 | 0.054476 | 1.8928 | 0.05 | 5 | 10.99 | 0.45 | 1.4 | 1.3 | 150000 | -1.0895
24.25 | 37.8006 | 1256.1718 | 147000 | 2089.7428 | 14290.1257 | 1.0892 | 0.05446 | 1.89 | 0.05 | 5 | 10.99 | 0.45 | 1.4 | 1.3 | 150000 | -1.0892
24.3 | 37.7461 | 1258.0618 | 147000 | 2083.7257 | 14248.9793 | 1.0889 | 0.054444 | 1.8873 | 0.05 | 5 | 10.99 | 0.45 | 1.4 | 1.3 | 150000 | -1.0889
24.35 | 37.6917 | 1259.9491 | 147000 | 2077.719 | 14207.9041 | 1.0886 | 0.054429 | 1.8846 | 0.05 | 5 | 10.99 | 0.45 | 1.4 | 1.3 | 150000 | -1.0886
24.4 | 37.6372 | 1261.8337 | 147000 | 2071.7227 | 14166.8999 | 1.0883 | 0.054413 | 1.8819 | 0.05 | 5 | 10.99 | 0.45 | 1.4 | 1.3 | 150000 | -1.0883
24.45 | 37.5828 | 1263.7156 | 147000 | 2065.7367 | 14125.9668 | 1.0879 | 0.054397 | 1.8791 | 0.05 | 5 | 10.99 | 0.45 | 1.4 | 1.3 | 150000 | -1.0879
24.5 | 37.5284 | 1265.5947 | 147000 | 2059.7612 | 14085.1047 | 1.0876 | 0.054382 | 1.8764 | 0.05 | 5 | 10.99 | 0.45 | 1.4 | 1.3 | 150000 | -1.0876
24.55 | 37.4741 | 1267.4711 | 147000 | 2053.796 | 14044.3135 | 1.0873 | 0.054366 | 1.8737 | 0.05 | 5 | 10.99 | 0.45 | 1.4 | 1.3 | 150000 | -1.0873
24.6 | 37.4197 | 1269.3448 | 147000 | 2047.8412 | 14003.593 | 1.087 | 0.05435 | 1.871 | 0.05 | 5 | 10.99 | 0.45 | 1.4 | 1.3 | 150000 | -1.087
24.65 | 37.3653 | 1271.2158 | 147000 | 2041.8967 | 13962.9434 | 1.0867 | 0.054335 | 1.8683 | 0.05 | 5 | 10.99 | 0.45 | 1.4 | 1.3 | 150000 | -1.0867
24.7 | 37.311 | 1273.0841 | 147000 | 2035.9625 | 13922.3644 | 1.0864 | 0.054319 | 1.8656 | 0.05 | 5 | 10.99 | 0.45 | 1.4 | 1.3 | 150000 | -1.0864
24.75 | 37.2567 | 1274.9496 | 147000 | 2030.0387 | 13881.856 | 1.0861 | 0.054304 | 1.8628 | 0.05 | 5 | 10.99 | 0.45 | 1.4 | 1.3 | 150000 | -1.0861
24.8 | 37.2024 | 1276.8125 | 147000 | 2024.1252 | 13841.4181 | 1.0858 | 0.054289 | 1.8601 | 0.05 | 5 | 10.99 | 0.45 | 1.4 | 1.3 | 150000 | -1.0858
24.85 | 37.1481 | 1278.6726 | 147000 | 2018.222 | 13801.0507 | 1.0855 | 0.054273 | 1.8574 | 0.05 | 5 | 10.99 | 0.45 | 1.4 | 1.3 | 150000 | -1.0855
24.9 | 37.0938 | 1280.53 | 147000 | 2012.3291 | 13760.7537 | 1.0852 | 0.054258 | 1.8547 | 0.05 | 5 | 10.99 | 0.45 | 1.4 | 1.3 | 150000 | -1.0852
24.95 | 37.0396 | 1282.3847 | 147000 | 2006.4465 | 13720.527 | 1.0848 | 0.054242 | 1.852 | 0.05 | 5 | 10.99 | 0.45 | 1.4 | 1.3 | 150000 | -1.0848
25 | 36.9853 | 1284.2367 | 147000 | 2000.5741 | 13680.3706 | 1.0845 | 0.054227 | 1.8493 | 0.05 | 5 | 10.99 | 0.45 | 1.4 | 1.3 | 150000 | -1.0845
25.05 | 36.9311 | 1286.0859 | 147000 | 1994.7121 | 13640.2843 | 1.0842 | 0.054212 | 1.8466 | 0.05 | 5 | 10.99 | 0.45 | 1.4 | 1.3 | 150000 | -1.0842
25.1 | 36.8769 | 1287.9325 | 147000 | 1988.8602 | 13600.2682 | 1.0839 | 0.054196 | 1.8438 | 0.05 | 5 | 10.99 | 0.45 | 1.4 | 1.3 | 150000 | -1.0839
25.15 | 36.8227 | 1289.7763 | 147000 | 1983.0186 | 13560.3221 | 1.0836 | 0.054181 | 1.8411 | 0.05 | 5 | 10.99 | 0.45 | 1.4 | 1.3 | 150000 | -1.0836
25.2 | 36.7685 | 1291.6175 | 147000 | 1977.1873 | 13520.446 | 1.0833 | 0.054166 | 1.8384 | 0.05 | 5 | 10.99 | 0.45 | 1.4 | 1.3 | 150000 | -1.0833
25.25 | 36.7143 | 1293.4559 | 147000 | 1971.3661 | 13480.6398 | 1.083 | 0.054151 | 1.8357 | 0.05 | 5 | 10.99 | 0.45 | 1.4 | 1.3 | 150000 | -1.083
25.3 | 36.6602 | 1295.2916 | 147000 | 1965.5552 | 13440.9034 | 1.0827 | 0.054135 | 1.833 | 0.05 | 5 | 10.99 | 0.45 | 1.4 | 1.3 | 150000 | -1.0827
25.35 | 36.6061 | 1297.1246 | 147000 | 1959.7545 | 13401.2368 | 1.0824 | 0.05412 | 1.8303 | 0.05 | 5 | 10.99 | 0.45 | 1.4 | 1.3 | 150000 | -1.0824
25.4 | 36.5519 | 1298.9549 | 147000 | 1953.964 | 13361.6399 | 1.0821 | 0.054105 | 1.8276 | 0.05 | 5 | 10.99 | 0.45 | 1.4 | 1.3 | 150000 | -1.0821
25.45 | 36.4978 | 1300.7825 | 147000 | 1948.1836 | 13322.1126 | 1.0818 | 0.05409 | 1.8249 | 0.05 | 5 | 10.99 | 0.45 | 1.4 | 1.3 | 150000 | -1.0818
25.5 | 36.4437 | 1302.6074 | 147000 | 1942.4135 | 13282.6549 | 1.0815 | 0.054075 | 1.8222 | 0.05 | 5 | 10.99 | 0.45 | 1.4 | 1.3 | 150000 | -1.0815
25.55 | 36.3897 | 1304.4296 | 147000 | 1936.6535 | 13243.2667 | 1.0812 | 0.05406 | 1.8195 | 0.05 | 5 | 10.99 | 0.45 | 1.4 | 1.3 | 150000 | -1.0812
25.6 | 36.3356 | 1306.2491 | 147000 | 1930.9036 | 13203.9479 | 1.0809 | 0.054045 | 1.8168 | 0.05 | 5 | 10.99 | 0.45 | 1.4 | 1.3 | 150000 | -1.0809
25.65 | 36.2816 | 1308.0659 | 147000 | 1925.1639 | 13164.6984 | 1.0806 | 0.05403 | 1.8141 | 0.05 | 5 | 10.99 | 0.45 | 1.4 | 1.3 | 150000 | -1.0806
25.7 | 36.2275 | 1309.8799 | 147000 | 1919.4343 | 13125.5183 | 1.0803 | 0.054015 | 1.8114 | 0.05 | 5 | 10.99 | 0.45 | 1.4 | 1.3 | 150000 | -1.0803
25.75 | 36.1735 | 1311.6913 | 147000 | 1913.7148 | 13086.4074 | 1.08 | 0.054 | 1.8087 | 0.05 | 5 | 10.99 | 0.45 | 1.4 | 1.3 | 150000 | -1.08
25.8 | 36.1195 | 1313.5 | 147000 | 1908.0055 | 13047.3656 | 1.0797 | 0.053985 | 1.806 | 0.05 | 5 | 10.99 | 0.45 | 1.4 | 1.3 | 150000 | -1.0797
25.85 | 36.0655 | 1315.306 | 147000 | 1902.3063 | 13008.3929 | 1.0794 | 0.05397 | 1.8033 | 0.05 | 5 | 10.99 | 0.45 | 1.4 | 1.3 | 150000 | -1.0794
25.9 | 36.0116 | 1317.1092 | 147000 | 1896.6171 | 12969.4892 | 1.0791 | 0.053955 | 1.8006 | 0.05 | 5 | 10.99 | 0.45 | 1.4 | 1.3 | 150000 | -1.0791
25.95 | 35.9576 | 1318.9098 | 147000 | 1890.938 | 12930.6545 | 1.0788 | 0.053941 | 1.7979 | 0.05 | 5 | 10.99 | 0.45 | 1.4 | 1.3 | 150000 | -1.0788
26 | 35.9037 | 1320.7077 | 147000 | 1885.269 | 12891.8887 | 1.0785 | 0.053926 | 1.7952 | 0.05 | 5 | 10.99 | 0.45 | 1.4 | 1.3 | 150000 | -1.0785
26.05 | 35.8497 | 1322.5029 | 147000 | 1879.6101 | 12853.1916 | 1.0782 | 0.053911 | 1.7925 | 0.05 | 5 | 10.99 | 0.45 | 1.4 | 1.3 | 150000 | -1.0782
26.1 | 35.7958 | 1324.2954 | 147000 | 1873.9612 | 12814.5634 | 1.0779 | 0.053896 | 1.7898 | 0.05 | 5 | 10.99 | 0.45 | 1.4 | 1.3 | 150000 | -1.0779
26.15 | 35.7419 | 1326.0852 | 147000 | 1868.3224 | 12776.0038 | 1.0776 | 0.053881 | 1.7871 | 0.05 | 5 | 10.99 | 0.45 | 1.4 | 1.3 | 150000 | -1.0776
26.2 | 35.688 | 1327.8722 | 147000 | 1862.6936 | 12737.5128 | 1.0773 | 0.053867 | 1.7844 | 0.05 | 5 | 10.99 | 0.45 | 1.4 | 1.3 | 150000 | -1.0773
26.25 | 35.6342 | 1329.6566 | 147000 | 1857.0748 | 12699.0904 | 1.077 | 0.053852 | 1.7817 | 0.05 | 5 | 10.99 | 0.45 | 1.4 | 1.3 | 150000 | -1.077
26.3 | 35.5803 | 1331.4384 | 147000 | 1851.4661 | 12660.7365 | 1.0767 | 0.053837 | 1.779 | 0.05 | 5 | 10.99 | 0.45 | 1.4 | 1.3 | 150000 | -1.0767
26.35 | 35.5265 | 1333.2174 | 147000 | 1845.8673 | 12622.451 | 1.0765 | 0.053823 | 1.7763 | 0.05 | 5 | 10.99 | 0.45 | 1.4 | 1.3 | 150000 | -1.0765
26.4 | 35.4727 | 1334.9937 | 147000 | 1840.2786 | 12584.2338 | 1.0762 | 0.053808 | 1.7736 | 0.05 | 5 | 10.99 | 0.45 | 1.4 | 1.3 | 150000 | -1.0762
26.45 | 35.4189 | 1336.7673 | 147000 | 1834.6998 | 12546.085 | 1.0759 | 0.053794 | 1.7709 | 0.05 | 5 | 10.99 | 0.45 | 1.4 | 1.3 | 150000 | -1.0759
26.5 | 35.3651 | 1338.5383 | 147000 | 1829.131 | 12508.0043 | 1.0756 | 0.053779 | 1.7683 | 0.05 | 5 | 10.99 | 0.45 | 1.4 | 1.3 | 150000 | -1.0756
26.55 | 35.3113 | 1340.3065 | 147000 | 1823.5722 | 12469.9918 | 1.0753 | 0.053765 | 1.7656 | 0.05 | 5 | 10.99 | 0.45 | 1.4 | 1.3 | 150000 | -1.0753
26.6 | 35.2575 | 1342.0721 | 147000 | 1818.0233 | 12432.0474 | 1.075 | 0.05375 | 1.7629 | 0.05 | 5 | 10.99 | 0.45 | 1.4 | 1.3 | 150000 | -1.075
26.65 | 35.2038 | 1343.835 | 147000 | 1812.4844 | 12394.1711 | 1.0747 | 0.053736 | 1.7602 | 0.05 | 5 | 10.99 | 0.45 | 1.4 | 1.3 | 150000 | -1.0747
26.7 | 35.15 | 1345.5952 | 147000 | 1806.9554 | 12356.3627 | 1.0744 | 0.053721 | 1.7575 | 0.05 | 5 | 10.99 | 0.45 | 1.4 | 1.3 | 150000 | -1.0744
26.75 | 35.0963 | 1347.3527 | 147000 | 1801.4364 | 12318.6221 | 1.0741 | 0.053707 | 1.7548 | 0.05 | 5 | 10.99 | 0.45 | 1.4 | 1.3 | 150000 | -1.0741
26.8 | 35.0426 | 1349.1075 | 147000 | 1795.9272 | 12280.9495 | 1.0738 | 0.053692 | 1.7521 | 0.05 | 5 | 10.99 | 0.45 | 1.4 | 1.3 | 150000 | -1.0738
26.85 | 34.9889 | 1350.8596 | 147000 | 1790.428 | 12243.3445 | 1.0736 | 0.053678 | 1.7494 | 0.05 | 5 | 10.99 | 0.45 | 1.4 | 1.3 | 150000 | -1.0736
26.9 | 34.9352 | 1352.6091 | 147000 | 1784.9387 | 12205.8073 | 1.0733 | 0.053664 | 1.7468 | 0.05 | 5 | 10.99 | 0.45 | 1.4 | 1.3 | 150000 | -1.0733
26.95 | 34.8816 | 1354.3558 | 147000 | 1779.4592 | 12168.3378 | 1.073 | 0.053649 | 1.7441 | 0.05 | 5 | 10.99 | 0.45 | 1.4 | 1.3 | 150000 | -1.073
27 | 34.8279 | 1356.0999 | 147000 | 1773.9897 | 12130.9358 | 1.0727 | 0.053635 | 1.7414 | 0.05 | 5 | 10.99 | 0.45 | 1.4 | 1.3 | 150000 | -1.0727
27.05 | 34.7743 | 1357.8413 | 147000 | 1768.53 | 12093.6013 | 1.0724 | 0.053621 | 1.7387 | 0.05 | 5 | 10.99 | 0.45 | 1.4 | 1.3 | 150000 | -1.0724
27.1 | 34.7207 | 1359.58 | 147000 | 1763.0802 | 12056.3342 | 1.0721 | 0.053606 | 1.736 | 0.05 | 5 | 10.99 | 0.45 | 1.4 | 1.3 | 150000 | -1.0721
27.15 | 34.6671 | 1361.316 | 147000 | 1757.6402 | 12019.1346 | 1.0718 | 0.053592 | 1.7334 | 0.05 | 5 | 10.99 | 0.45 | 1.4 | 1.3 | 150000 | -1.0718
27.2 | 34.6135 | 1363.0494 | 147000 | 1752.2101 | 11982.0022 | 1.0716 | 0.053578 | 1.7307 | 0.05 | 5 | 10.99 | 0.45 | 1.4 | 1.3 | 150000 | -1.0716
27.25 | 34.5599 | 1364.7801 | 147000 | 1746.7898 | 11944.9371 | 1.0713 | 0.053564 | 1.728 | 0.05 | 5 | 10.99 | 0.45 | 1.4 | 1.3 | 150000 | -1.0713
27.3 | 34.5063 | 1366.5081 | 147000 | 1741.3794 | 11907.9392 | 1.071 | 0.05355 | 1.7253 | 0.05 | 5 | 10.99 | 0.45 | 1.4 | 1.3 | 150000 | -1.071
27.35 | 34.4528 | 1368.2334 | 147000 | 1735.9787 | 11871.0084 | 1.0707 | 0.053536 | 1.7226 | 0.05 | 5 | 10.99 | 0.45 | 1.4 | 1.3 | 150000 | -1.0707
27.4 | 34.3992 | 1369.956 | 147000 | 1730.5879 | 11834.1447 | 1.0704 | 0.053522 | 1.72 | 0.05 | 5 | 10.99 | 0.45 | 1.4 | 1.3 | 150000 | -1.0704
27.45 | 34.3457 | 1371.676 | 147000 | 1725.2069 | 11797.348 | 1.0702 | 0.053508 | 1.7173 | 0.05 | 5 | 10.99 | 0.45 | 1.4 | 1.3 | 150000 | -1.0702
27.5 | 34.2922 | 1373.3933 | 147000 | 1719.8356 | 11760.6183 | 1.0699 | 0.053493 | 1.7146 | 0.05 | 5 | 10.99 | 0.45 | 1.4 | 1.3 | 150000 | -1.0699
27.55 | 34.2387 | 1375.1079 | 147000 | 1714.4742 | 11723.9554 | 1.0696 | 0.053479 | 1.7119 | 0.05 | 5 | 10.99 | 0.45 | 1.4 | 1.3 | 150000 | -1.0696
27.6 | 34.1852 | 1376.8198 | 147000 | 1709.1225 | 11687.3593 | 1.0693 | 0.053465 | 1.7093 | 0.05 | 5 | 10.99 | 0.45 | 1.4 | 1.3 | 150000 | -1.0693
27.65 | 34.1318 | 1378.5291 | 147000 | 1703.7805 | 11650.83 | 1.069 | 0.053452 | 1.7066 | 0.05 | 5 | 10.99 | 0.45 | 1.4 | 1.3 | 150000 | -1.069
27.7 | 34.0783 | 1380.2357 | 147000 | 1698.4484 | 11614.3674 | 1.0688 | 0.053438 | 1.7039 | 0.05 | 5 | 10.99 | 0.45 | 1.4 | 1.3 | 150000 | -1.0688
27.75 | 34.0249 | 1381.9396 | 147000 | 1693.1259 | 11577.9714 | 1.0685 | 0.053424 | 1.7012 | 0.05 | 5 | 10.99 | 0.45 | 1.4 | 1.3 | 150000 | -1.0685
27.8 | 33.9715 | 1383.6408 | 147000 | 1687.8132 | 11541.6419 | 1.0682 | 0.05341 | 1.6986 | 0.05 | 5 | 10.99 | 0.45 | 1.4 | 1.3 | 150000 | -1.0682
27.85 | 33.9181 | 1385.3394 | 147000 | 1682.5103 | 11505.379 | 1.0679 | 0.053396 | 1.6959 | 0.05 | 5 | 10.99 | 0.45 | 1.4 | 1.3 | 150000 | -1.0679
27.9 | 33.8647 | 1387.0353 | 147000 | 1677.217 | 11469.1825 | 1.0676 | 0.053382 | 1.6932 | 0.05 | 5 | 10.99 | 0.45 | 1.4 | 1.3 | 150000 | -1.0676
27.95 | 33.8113 | 1388.7285 | 147000 | 1671.9334 | 11433.0524 | 1.0674 | 0.053368 | 1.6906 | 0.05 | 5 | 10.99 | 0.45 | 1.4 | 1.3 | 150000 | -1.0674
28 | 33.7579 | 1390.4191 | 147000 | 1666.6596 | 11396.9886 | 1.0671 | 0.053355 | 1.6879 | 0.05 | 5 | 10.99 | 0.45 | 1.4 | 1.3 | 150000 | -1.0671
28.05 | 33.7046 | 1392.107 | 147000 | 1661.3954 | 11360.9911 | 1.0668 | 0.053341 | 1.6852 | 0.05 | 5 | 10.99 | 0.45 | 1.4 | 1.3 | 150000 | -1.0668
28.1 | 33.6512 | 1393.7922 | 147000 | 1656.1409 | 11325.0598 | 1.0665 | 0.053327 | 1.6826 | 0.05 | 5 | 10.99 | 0.45 | 1.4 | 1.3 | 150000 | -1.0665
28.15 | 33.5979 | 1395.4748 | 147000 | 1650.8961 | 11289.1946 | 1.0663 | 0.053313 | 1.6799 | 0.05 | 5 | 10.99 | 0.45 | 1.4 | 1.3 | 150000 | -1.0663
28.2 | 33.5446 | 1397.1547 | 147000 | 1645.661 | 11253.3954 | 1.066 | 0.0533 | 1.6772 | 0.05 | 5 | 10.99 | 0.45 | 1.4 | 1.3 | 150000 | -1.066
28.25 | 33.4913 | 1398.8319 | 147000 | 1640.4355 | 11217.6623 | 1.0657 | 0.053286 | 1.6746 | 0.05 | 5 | 10.99 | 0.45 | 1.4 | 1.3 | 150000 | -1.0657
28.3 | 33.438 | 1400.5065 | 147000 | 1635.2196 | 11181.9952 | 1.0654 | 0.053272 | 1.6719 | 0.05 | 5 | 10.99 | 0.45 | 1.4 | 1.3 | 150000 | -1.0654
28.35 | 33.3847 | 1402.1784 | 147000 | 1630.0134 | 11146.3939 | 1.0652 | 0.053259 | 1.6692 | 0.05 | 5 | 10.99 | 0.45 | 1.4 | 1.3 | 150000 | -1.0652
28.4 | 33.3315 | 1403.8476 | 147000 | 1624.8168 | 11110.8585 | 1.0649 | 0.053245 | 1.6666 | 0.05 | 5 | 10.99 | 0.45 | 1.4 | 1.3 | 150000 | -1.0649
28.45 | 33.2782 | 1405.5142 | 147000 | 1619.6298 | 11075.3888 | 1.0646 | 0.053232 | 1.6639 | 0.05 | 5 | 10.99 | 0.45 | 1.4 | 1.3 | 150000 | -1.0646
28.5 | 33.225 | 1407.1781 | 147000 | 1614.4525 | 11039.9849 | 1.0644 | 0.053218 | 1.6612 | 0.05 | 5 | 10.99 | 0.45 | 1.4 | 1.3 | 150000 | -1.0644
28.55 | 33.1718 | 1408.8393 | 147000 | 1609.2847 | 11004.6466 | 1.0641 | 0.053205 | 1.6586 | 0.05 | 5 | 10.99 | 0.45 | 1.4 | 1.3 | 150000 | -1.0641
28.6 | 33.1186 | 1410.4979 | 147000 | 1604.1266 | 10969.3739 | 1.0638 | 0.053191 | 1.6559 | 0.05 | 5 | 10.99 | 0.45 | 1.4 | 1.3 | 150000 | -1.0638
28.65 | 33.0654 | 1412.1538 | 147000 | 1598.978 | 10934.1667 | 1.0636 | 0.053178 | 1.6533 | 0.05 | 5 | 10.99 | 0.45 | 1.4 | 1.3 | 150000 | -1.0636
28.7 | 33.0122 | 1413.8071 | 147000 | 1593.839 | 10899.025 | 1.0633 | 0.053164 | 1.6506 | 0.05 | 5 | 10.99 | 0.45 | 1.4 | 1.3 | 150000 | -1.0633
28.75 | 32.959 | 1415.4577 | 147000 | 1588.7095 | 10863.9487 | 1.063 | 0.053151 | 1.648 | 0.05 | 5 | 10.99 | 0.45 | 1.4 | 1.3 | 150000 | -1.063
28.8 | 32.9059 | 1417.1057 | 147000 | 1583.5896 | 10828.9378 | 1.0628 | 0.053138 | 1.6453 | 0.05 | 5 | 10.99 | 0.45 | 1.4 | 1.3 | 150000 | -1.0628
28.85 | 32.8527 | 1418.751 | 147000 | 1578.4793 | 10793.9922 | 1.0625 | 0.053124 | 1.6426 | 0.05 | 5 | 10.99 | 0.45 | 1.4 | 1.3 | 150000 | -1.0625
28.9 | 32.7996 | 1420.3936 | 147000 | 1573.3785 | 10759.1118 | 1.0622 | 0.053111 | 1.64 | 0.05 | 5 | 10.99 | 0.45 | 1.4 | 1.3 | 150000 | -1.0622
28.95 | 32.7465 | 1422.0336 | 147000 | 1568.2872 | 10724.2966 | 1.062 | 0.053098 | 1.6373 | 0.05 | 5 | 10.99 | 0.45 | 1.4 | 1.3 | 150000 | -1.062
29 | 32.6934 | 1423.6709 | 147000 | 1563.2055 | 10689.5465 | 1.0617 | 0.053084 | 1.6347 | 0.05 | 5 | 10.99 | 0.45 | 1.4 | 1.3 | 150000 | -1.0617
29.05 | 32.6403 | 1425.3056 | 147000 | 1558.1333 | 10654.8615 | 1.0614 | 0.053071 | 1.632 | 0.05 | 5 | 10.99 | 0.45 | 1.4 | 1.3 | 150000 | -1.0614
29.1 | 32.5872 | 1426.9376 | 147000 | 1553.0705 | 10620.2414 | 1.0612 | 0.053058 | 1.6294 | 0.05 | 5 | 10.99 | 0.45 | 1.4 | 1.3 | 150000 | -1.0612
29.15 | 32.5342 | 1428.567 | 147000 | 1548.0173 | 10585.6863 | 1.0609 | 0.053045 | 1.6267 | 0.05 | 5 | 10.99 | 0.45 | 1.4 | 1.3 | 150000 | -1.0609
29.2 | 32.4811 | 1430.1937 | 147000 | 1542.9736 | 10551.1961 | 1.0606 | 0.053031 | 1.6241 | 0.05 | 5 | 10.99 | 0.45 | 1.4 | 1.3 | 150000 | -1.0606
29.25 | 32.4281 | 1431.8177 | 147000 | 1537.9393 | 10516.7707 | 1.0604 | 0.053018 | 1.6214 | 0.05 | 5 | 10.99 | 0.45 | 1.4 | 1.3 | 150000 | -1.0604
29.3 | 32.3751 | 1433.4391 | 147000 | 1532.9145 | 10482.4101 | 1.0601 | 0.053005 | 1.6188 | 0.05 | 5 | 10.99 | 0.45 | 1.4 | 1.3 | 150000 | -1.0601
29.35 | 32.3221 | 1435.0579 | 147000 | 1527.8992 | 10448.1142 | 1.0598 | 0.052992 | 1.6161 | 0.05 | 5 | 10.99 | 0.45 | 1.4 | 1.3 | 150000 | -1.0598
29.4 | 32.2691 | 1436.674 | 147000 | 1522.8933 | 10413.883 | 1.0596 | 0.052979 | 1.6135 | 0.05 | 5 | 10.99 | 0.45 | 1.4 | 1.3 | 150000 | -1.0596
29.45 | 32.2161 | 1438.2874 | 147000 | 1517.8969 | 10379.7163 | 1.0593 | 0.052966 | 1.6108 | 0.05 | 5 | 10.99 | 0.45 | 1.4 | 1.3 | 150000 | -1.0593
29.5 | 32.1632 | 1439.8982 | 147000 | 1512.9099 | 10345.6142 | 1.0591 | 0.052953 | 1.6082 | 0.05 | 5 | 10.99 | 0.45 | 1.4 | 1.3 | 150000 | -1.0591
29.55 | 32.1102 | 1441.5064 | 147000 | 1507.9324 | 10311.5766 | 1.0588 | 0.05294 | 1.6055 | 0.05 | 5 | 10.99 | 0.45 | 1.4 | 1.3 | 150000 | -1.0588
29.6 | 32.0573 | 1443.1119 | 147000 | 1502.9642 | 10277.6034 | 1.0585 | 0.052927 | 1.6029 | 0.05 | 5 | 10.99 | 0.45 | 1.4 | 1.3 | 150000 | -1.0585
29.65 | 32.0043 | 1444.7148 | 147000 | 1498.0055 | 10243.6946 | 1.0583 | 0.052914 | 1.6002 | 0.05 | 5 | 10.99 | 0.45 | 1.4 | 1.3 | 150000 | -1.0583
29.7 | 31.9514 | 1446.315 | 147000 | 1493.0562 | 10209.85 | 1.058 | 0.052901 | 1.5976 | 0.05 | 5 | 10.99 | 0.45 | 1.4 | 1.3 | 150000 | -1.058
29.75 | 31.8985 | 1447.9126 | 147000 | 1488.1163 | 10176.0698 | 1.0578 | 0.052888 | 1.5949 | 0.05 | 5 | 10.99 | 0.45 | 1.4 | 1.3 | 150000 | -1.0578
29.8 | 31.8456 | 1449.5075 | 147000 | 1483.1857 | 10142.3537 | 1.0575 | 0.052875 | 1.5923 | 0.05 | 5 | 10.99 | 0.45 | 1.4 | 1.3 | 150000 | -1.0575
29.85 | 31.7928 | 1451.0998 | 147000 | 1478.2646 | 10108.7018 | 1.0572 | 0.052862 | 1.5896 | 0.05 | 5 | 10.99 | 0.45 | 1.4 | 1.3 | 150000 | -1.0572
29.9 | 31.7399 | 1452.6894 | 147000 | 1473.3528 | 10075.1139 | 1.057 | 0.052849 | 1.587 | 0.05 | 5 | 10.99 | 0.45 | 1.4 | 1.3 | 150000 | -1.057
29.95 | 31.687 | 1454.2764 | 147000 | 1468.4504 | 10041.5901 | 1.0567 | 0.052837 | 1.5844 | 0.05 | 5 | 10.99 | 0.45 | 1.4 | 1.3 | 150000 | -1.0567
30 | 31.6342 | 1455.8608 | 147000 | 1463.5573 | 10008.1302 | 1.0565 | 0.052824 | 1.5817 | 0.05 | 5 | 10.99 | 0.45 | 1.4 | 1.3 | 150000 | -1.0565
30.05 | 31.5814 | 1457.4425 | 147000 | 1458.6736 | 9974.7343 | 1.0562 | 0.052811 | 1.5791 | 0.05 | 5 | 10.99 | 0.45 | 1.4 | 1.3 | 150000 | -1.0562
30.1 | 31.5286 | 1459.0215 | 147000 | 1453.7992 | 9941.4022 | 1.056 | 0.052798 | 1.5764 | 0.05 | 5 | 10.99 | 0.45 | 1.4 | 1.3 | 150000 | -1.056
30.15 | 31.4758 | 1460.598 | 147000 | 1448.9342 | 9908.1339 | 1.0557 | 0.052786 | 1.5738 | 0.05 | 5 | 10.99 | 0.45 | 1.4 | 1.3 | 150000 | -1.0557
30.2 | 31.423 | 1462.1718 | 147000 | 1444.0785 | 9874.9294 | 1.0555 | 0.052773 | 1.5711 | 0.05 | 5 | 10.99 | 0.45 | 1.4 | 1.3 | 150000 | -1.0555
30.25 | 31.3702 | 1463.7429 | 147000 | 1439.232 | 9841.7885 | 1.0552 | 0.05276 | 1.5685 | 0.05 | 5 | 10.99 | 0.45 | 1.4 | 1.3 | 150000 | -1.0552
30.3 | 31.3175 | 1465.3114 | 147000 | 1434.3949 | 9808.7113 | 1.055 | 0.052748 | 1.5659 | 0.05 | 5 | 10.99 | 0.45 | 1.4 | 1.3 | 150000 | -1.055
30.35 | 31.2647 | 1466.8773 | 147000 | 1429.5671 | 9775.6977 | 1.0547 | 0.052735 | 1.5632 | 0.05 | 5 | 10.99 | 0.45 | 1.4 | 1.3 | 150000 | -1.0547
30.4 | 31.212 | 1468.4405 | 147000 | 1424.7486 | 9742.7476 | 1.0544 | 0.052722 | 1.5606 | 0.05 | 5 | 10.99 | 0.45 | 1.4 | 1.3 | 150000 | -1.0544
30.45 | 31.1592 | 1470.0011 | 147000 | 1419.9394 | 9709.861 | 1.0542 | 0.05271 | 1.558 | 0.05 | 5 | 10.99 | 0.45 | 1.4 | 1.3 | 150000 | -1.0542
30.5 | 31.1065 | 1471.5591 | 147000 | 1415.1394 | 9677.0378 | 1.0539 | 0.052697 | 1.5553 | 0.05 | 5 | 10.99 | 0.45 | 1.4 | 1.3 | 150000 | -1.0539
30.55 | 31.0538 | 1473.1144 | 147000 | 1410.3487 | 9644.2779 | 1.0537 | 0.052685 | 1.5527 | 0.05 | 5 | 10.99 | 0.45 | 1.4 | 1.3 | 150000 | -1.0537
30.6 | 31.0012 | 1474.6671 | 147000 | 1405.5673 | 9611.5814 | 1.0534 | 0.052672 | 1.5501 | 0.05 | 5 | 10.99 | 0.45 | 1.4 | 1.3 | 150000 | -1.0534
30.65 | 30.9485 | 1476.2172 | 147000 | 1400.7951 | 9578.9481 | 1.0532 | 0.05266 | 1.5474 | 0.05 | 5 | 10.99 | 0.45 | 1.4 | 1.3 | 150000 | -1.0532
30.7 | 30.8958 | 1477.7646 | 147000 | 1396.0321 | 9546.378 | 1.0529 | 0.052647 | 1.5448 | 0.05 | 5 | 10.99 | 0.45 | 1.4 | 1.3 | 150000 | -1.0529
30.75 | 30.8432 | 1479.3094 | 147000 | 1391.2784 | 9513.8711 | 1.0527 | 0.052635 | 1.5422 | 0.05 | 5 | 10.99 | 0.45 | 1.4 | 1.3 | 150000 | -1.0527
30.8 | 30.7905 | 1480.8515 | 147000 | 1386.5339 | 9481.4272 | 1.0525 | 0.052623 | 1.5395 | 0.05 | 5 | 10.99 | 0.45 | 1.4 | 1.3 | 150000 | -1.0525
30.85 | 30.7379 | 1482.3911 | 147000 | 1381.7987 | 9449.0464 | 1.0522 | 0.05261 | 1.5369 | 0.05 | 5 | 10.99 | 0.45 | 1.4 | 1.3 | 150000 | -1.0522
30.9 | 30.6853 | 1483.928 | 147000 | 1377.0726 | 9416.7286 | 1.052 | 0.052598 | 1.5343 | 0.05 | 5 | 10.99 | 0.45 | 1.4 | 1.3 | 150000 | -1.052
30.95 | 30.6327 | 1485.4622 | 147000 | 1372.3558 | 9384.4736 | 1.0517 | 0.052586 | 1.5316 | 0.05 | 5 | 10.99 | 0.45 | 1.4 | 1.3 | 150000 | -1.0517
31 | 30.5801 | 1486.9939 | 147000 | 1367.6481 | 9352.2816 | 1.0515 | 0.052573 | 1.529 | 0.05 | 5 | 10.99 | 0.45 | 1.4 | 1.3 | 150000 | -1.0515
31.05 | 30.5276 | 1488.5229 | 147000 | 1362.9496 | 9320.1524 | 1.0512 | 0.052561 | 1.5264 | 0.05 | 5 | 10.99 | 0.45 | 1.4 | 1.3 | 150000 | -1.0512
31.1 | 30.475 | 1490.0492 | 147000 | 1358.2603 | 9288.0859 | 1.051 | 0.052549 | 1.5237 | 0.05 | 5 | 10.99 | 0.45 | 1.4 | 1.3 | 150000 | -1.051
31.15 | 30.4224 | 1491.573 | 147000 | 1353.5802 | 9256.0822 | 1.0507 | 0.052537 | 1.5211 | 0.05 | 5 | 10.99 | 0.45 | 1.4 | 1.3 | 150000 | -1.0507
31.2 | 30.3699 | 1493.0941 | 147000 | 1348.9092 | 9224.1411 | 1.0505 | 0.052524 | 1.5185 | 0.05 | 5 | 10.99 | 0.45 | 1.4 | 1.3 | 150000 | -1.0505
31.25 | 30.3174 | 1494.6126 | 147000 | 1344.2474 | 9192.2626 | 1.0502 | 0.052512 | 1.5159 | 0.05 | 5 | 10.99 | 0.45 | 1.4 | 1.3 | 150000 | -1.0502
31.3 | 30.2649 | 1496.1285 | 147000 | 1339.5948 | 9160.4467 | 1.05 | 0.0525 | 1.5132 | 0.05 | 5 | 10.99 | 0.45 | 1.4 | 1.3 | 150000 | -1.05
31.35 | 30.2124 | 1497.6417 | 147000 | 1334.9513 | 9128.6933 | 1.0498 | 0.052488 | 1.5106 | 0.05 | 5 | 10.99 | 0.45 | 1.4 | 1.3 | 150000 | -1.0498
31.4 | 30.1599 | 1499.1523 | 147000 | 1330.3169 | 9097.0024 | 1.0495 | 0.052476 | 1.508 | 0.05 | 5 | 10.99 | 0.45 | 1.4 | 1.3 | 150000 | -1.0495
31.45 | 30.1074 | 1500.6603 | 147000 | 1325.6916 | 9065.3738 | 1.0493 | 0.052464 | 1.5054 | 0.05 | 5 | 10.99 | 0.45 | 1.4 | 1.3 | 150000 | -1.0493
31.5 | 30.0549 | 1502.1657 | 147000 | 1321.0755 | 9033.8076 | 1.049 | 0.052452 | 1.5027 | 0.05 | 5 | 10.99 | 0.45 | 1.4 | 1.3 | 150000 | -1.049
31.55 | 30.0025 | 1503.6685 | 147000 | 1316.4684 | 9002.3036 | 1.0488 | 0.05244 | 1.5001 | 0.05 | 5 | 10.99 | 0.45 | 1.4 | 1.3 | 150000 | -1.0488
31.6 | 29.95 | 1505.1686 | 147000 | 1311.8705 | 8970.8619 | 1.0486 | 0.052428 | 1.4975 | 0.05 | 5 | 10.99 | 0.45 | 1.4 | 1.3 | 150000 | -1.0486
31.65 | 29.8976 | 1506.6661 | 147000 | 1307.2816 | 8939.4824 | 1.0483 | 0.052416 | 1.4949 | 0.05 | 5 | 10.99 | 0.45 | 1.4 | 1.3 | 150000 | -1.0483
31.7 | 29.8452 | 1508.161 | 147000 | 1302.7019 | 8908.165 | 1.0481 | 0.052404 | 1.4923 | 0.05 | 5 | 10.99 | 0.45 | 1.4 | 1.3 | 150000 | -1.0481
31.75 | 29.7928 | 1509.6532 | 147000 | 1298.1312 | 8876.9098 | 1.0478 | 0.052392 | 1.4896 | 0.05 | 5 | 10.99 | 0.45 | 1.4 | 1.3 | 150000 | -1.0478
31.8 | 29.7404 | 1511.1429 | 147000 | 1293.5696 | 8845.7165 | 1.0476 | 0.05238 | 1.487 | 0.05 | 5 | 10.99 | 0.45 | 1.4 | 1.3 | 150000 | -1.0476
31.85 | 29.688 | 1512.6299 | 147000 | 1289.0171 | 8814.5852 | 1.0474 | 0.052368 | 1.4844 | 0.05 | 5 | 10.99 | 0.45 | 1.4 | 1.3 | 150000 | -1.0474
31.9 | 29.6357 | 1514.1143 | 147000 | 1284.4736 | 8783.5159 | 1.0471 | 0.052356 | 1.4818 | 0.05 | 5 | 10.99 | 0.45 | 1.4 | 1.3 | 150000 | -1.0471
31.95 | 29.5833 | 1515.5961 | 147000 | 1279.9392 | 8752.5084 | 1.0469 | 0.052344 | 1.4792 | 0.05 | 5 | 10.99 | 0.45 | 1.4 | 1.3 | 150000 | -1.0469
32 | 29.531 | 1517.0752 | 147000 | 1275.4138 | 8721.5628 | 1.0466 | 0.052332 | 1.4765 | 0.05 | 5 | 10.99 | 0.45 | 1.4 | 1.3 | 150000 | -1.0466
32.05 | 29.4786 | 1518.5518 | 147000 | 1270.8974 | 8690.6789 | 1.0464 | 0.052321 | 1.4739 | 0.05 | 5 | 10.99 | 0.45 | 1.4 | 1.3 | 150000 | -1.0464
32.1 | 29.4263 | 1520.0257 | 147000 | 1266.3901 | 8659.8567 | 1.0462 | 0.052309 | 1.4713 | 0.05 | 5 | 10.99 | 0.45 | 1.4 | 1.3 | 150000 | -1.0462
32.15 | 29.374 | 1521.497 | 147000 | 1261.8918 | 8629.0963 | 1.0459 | 0.052297 | 1.4687 | 0.05 | 5 | 10.99 | 0.45 | 1.4 | 1.3 | 150000 | -1.0459
32.2 | 29.3217 | 1522.9657 | 147000 | 1257.4025 | 8598.3974 | 1.0457 | 0.052285 | 1.4661 | 0.05 | 5 | 10.99 | 0.45 | 1.4 | 1.3 | 150000 | -1.0457
32.25 | 29.2694 | 1524.4318 | 147000 | 1252.9222 | 8567.7601 | 1.0455 | 0.052274 | 1.4635 | 0.05 | 5 | 10.99 | 0.45 | 1.4 | 1.3 | 150000 | -1.0455
32.3 | 29.2171 | 1525.8953 | 147000 | 1248.4509 | 8537.1844 | 1.0452 | 0.052262 | 1.4609 | 0.05 | 5 | 10.99 | 0.45 | 1.4 | 1.3 | 150000 | -1.0452
32.35 | 29.1649 | 1527.3561 | 147000 | 1243.9885 | 8506.6701 | 1.045 | 0.05225 | 1.4582 | 0.05 | 5 | 10.99 | 0.45 | 1.4 | 1.3 | 150000 | -1.045
32.4 | 29.1126 | 1528.8144 | 147000 | 1239.5352 | 8476.2172 | 1.0448 | 0.052239 | 1.4556 | 0.05 | 5 | 10.99 | 0.45 | 1.4 | 1.3 | 150000 | -1.0448
32.45 | 29.0604 | 1530.27 | 147000 | 1235.0908 | 8445.8257 | 1.0445 | 0.052227 | 1.453 | 0.05 | 5 | 10.99 | 0.45 | 1.4 | 1.3 | 150000 | -1.0445
32.5 | 29.0082 | 1531.723 | 147000 | 1230.6555 | 8415.4955 | 1.0443 | 0.052215 | 1.4504 | 0.05 | 5 | 10.99 | 0.45 | 1.4 | 1.3 | 150000 | -1.0443
32.55 | 28.956 | 1533.1734 | 147000 | 1226.229 | 8385.2266 | 1.0441 | 0.052204 | 1.4478 | 0.05 | 5 | 10.99 | 0.45 | 1.4 | 1.3 | 150000 | -1.0441
32.6 | 28.9037 | 1534.6212 | 147000 | 1221.8116 | 8355.0189 | 1.0438 | 0.052192 | 1.4452 | 0.05 | 5 | 10.99 | 0.45 | 1.4 | 1.3 | 150000 | -1.0438
32.65 | 28.8516 | 1536.0664 | 147000 | 1217.403 | 8324.8724 | 1.0436 | 0.052181 | 1.4426 | 0.05 | 5 | 10.99 | 0.45 | 1.4 | 1.3 | 150000 | -1.0436
32.7 | 28.7994 | 1537.509 | 147000 | 1213.0034 | 8294.787 | 1.0434 | 0.052169 | 1.44 | 0.05 | 5 | 10.99 | 0.45 | 1.4 | 1.3 | 150000 | -1.0434
32.75 | 28.7472 | 1538.949 | 147000 | 1208.6128 | 8264.7627 | 1.0432 | 0.052158 | 1.4374 | 0.05 | 5 | 10.99 | 0.45 | 1.4 | 1.3 | 150000 | -1.0432
32.8 | 28.695 | 1540.3863 | 147000 | 1204.231 | 8234.7993 | 1.0429 | 0.052146 | 1.4348 | 0.05 | 5 | 10.99 | 0.45 | 1.4 | 1.3 | 150000 | -1.0429
32.85 | 28.6429 | 1541.8211 | 147000 | 1199.8582 | 8204.897 | 1.0427 | 0.052135 | 1.4321 | 0.05 | 5 | 10.99 | 0.45 | 1.4 | 1.3 | 150000 | -1.0427
32.9 | 28.5908 | 1543.2532 | 147000 | 1195.4943 | 8175.0556 | 1.0425 | 0.052124 | 1.4295 | 0.05 | 5 | 10.99 | 0.45 | 1.4 | 1.3 | 150000 | -1.0425
32.95 | 28.5386 | 1544.6828 | 147000 | 1191.1393 | 8145.2751 | 1.0422 | 0.052112 | 1.4269 | 0.05 | 5 | 10.99 | 0.45 | 1.4 | 1.3 | 150000 | -1.0422
33 | 28.4865 | 1546.1097 | 147000 | 1186.7932 | 8115.5553 | 1.042 | 0.052101 | 1.4243 | 0.05 | 5 | 10.99 | 0.45 | 1.4 | 1.3 | 150000 | -1.042
33.05 | 28.4344 | 1547.534 | 147000 | 1182.4559 | 8085.8964 | 1.0418 | 0.052089 | 1.4217 | 0.05 | 5 | 10.99 | 0.45 | 1.4 | 1.3 | 150000 | -1.0418
33.1 | 28.3823 | 1548.9558 | 147000 | 1178.1276 | 8056.2982 | 1.0416 | 0.052078 | 1.4191 | 0.05 | 5 | 10.99 | 0.45 | 1.4 | 1.3 | 150000 | -1.0416
33.15 | 28.3303 | 1550.3749 | 147000 | 1173.8081 | 8026.7607 | 1.0413 | 0.052067 | 1.4165 | 0.05 | 5 | 10.99 | 0.45 | 1.4 | 1.3 | 150000 | -1.0413
33.2 | 28.2782 | 1551.7914 | 147000 | 1169.4975 | 7997.2838 | 1.0411 | 0.052056 | 1.4139 | 0.05 | 5 | 10.99 | 0.45 | 1.4 | 1.3 | 150000 | -1.0411
33.25 | 28.2261 | 1553.2053 | 147000 | 1165.1957 | 7967.8675 | 1.0409 | 0.052044 | 1.4113 | 0.05 | 5 | 10.99 | 0.45 | 1.4 | 1.3 | 150000 | -1.0409
33.3 | 28.1741 | 1554.6166 | 147000 | 1160.9029 | 7938.5117 | 1.0407 | 0.052033 | 1.4087 | 0.05 | 5 | 10.99 | 0.45 | 1.4 | 1.3 | 150000 | -1.0407
33.35 | 28.1221 | 1556.0253 | 147000 | 1156.6188 | 7909.2164 | 1.0404 | 0.052022 | 1.4061 | 0.05 | 5 | 10.99 | 0.45 | 1.4 | 1.3 | 150000 | -1.0404
33.4 | 28.07 | 1557.4314 | 147000 | 1152.3436 | 7879.9815 | 1.0402 | 0.052011 | 1.4035 | 0.05 | 5 | 10.99 | 0.45 | 1.4 | 1.3 | 150000 | -1.0402
33.45 | 28.018 | 1558.8349 | 147000 | 1148.0772 | 7850.8071 | 1.04 | 0.052 | 1.4009 | 0.05 | 5 | 10.99 | 0.45 | 1.4 | 1.3 | 150000 | -1.04
33.5 | 27.966 | 1560.2358 | 147000 | 1143.8196 | 7821.6929 | 1.0398 | 0.051989 | 1.3983 | 0.05 | 5 | 10.99 | 0.45 | 1.4 | 1.3 | 150000 | -1.0398
33.55 | 27.914 | 1561.6341 | 147000 | 1139.5709 | 7792.6391 | 1.0395 | 0.051977 | 1.3957 | 0.05 | 5 | 10.99 | 0.45 | 1.4 | 1.3 | 150000 | -1.0395
33.6 | 27.8621 | 1563.0298 | 147000 | 1135.331 | 7763.6455 | 1.0393 | 0.051966 | 1.3931 | 0.05 | 5 | 10.99 | 0.45 | 1.4 | 1.3 | 150000 | -1.0393
33.65 | 27.8101 | 1564.4229 | 147000 | 1131.0999 | 7734.7121 | 1.0391 | 0.051955 | 1.3905 | 0.05 | 5 | 10.99 | 0.45 | 1.4 | 1.3 | 150000 | -1.0391
33.7 | 27.7581 | 1565.8134 | 147000 | 1126.8775 | 7705.8389 | 1.0389 | 0.051944 | 1.3879 | 0.05 | 5 | 10.99 | 0.45 | 1.4 | 1.3 | 150000 | -1.0389
33.75 | 27.7062 | 1567.2013 | 147000 | 1122.664 | 7677.0258 | 1.0387 | 0.051933 | 1.3853 | 0.05 | 5 | 10.99 | 0.45 | 1.4 | 1.3 | 150000 | -1.0387
33.8 | 27.6543 | 1568.5866 | 147000 | 1118.4592 | 7648.2727 | 1.0384 | 0.051922 | 1.3827 | 0.05 | 5 | 10.99 | 0.45 | 1.4 | 1.3 | 150000 | -1.0384
33.85 | 27.6023 | 1569.9694 | 147000 | 1114.2632 | 7619.5797 | 1.0382 | 0.051911 | 1.3801 | 0.05 | 5 | 10.99 | 0.45 | 1.4 | 1.3 | 150000 | -1.0382
33.9 | 27.5504 | 1571.3495 | 147000 | 1110.076 | 7590.9466 | 1.038 | 0.0519 | 1.3775 | 0.05 | 5 | 10.99 | 0.45 | 1.4 | 1.3 | 150000 | -1.038
33.95 | 27.4985 | 1572.727 | 147000 | 1105.8976 | 7562.3734 | 1.0378 | 0.051889 | 1.3749 | 0.05 | 5 | 10.99 | 0.45 | 1.4 | 1.3 | 150000 | -1.0378
34 | 27.4466 | 1574.1019 | 147000 | 1101.7279 | 7533.8601 | 1.0376 | 0.051879 | 1.3723 | 0.05 | 5 | 10.99 | 0.45 | 1.4 | 1.3 | 150000 | -1.0376
34.05 | 27.3948 | 1575.4743 | 147000 | 1097.5669 | 7505.4066 | 1.0374 | 0.051868 | 1.3697 | 0.05 | 5 | 10.99 | 0.45 | 1.4 | 1.3 | 150000 | -1.0374
34.1 | 27.3429 | 1576.844 | 147000 | 1093.4147 | 7477.0129 | 1.0371 | 0.051857 | 1.3671 | 0.05 | 5 | 10.99 | 0.45 | 1.4 | 1.3 | 150000 | -1.0371
34.15 | 27.291 | 1578.2111 | 147000 | 1089.2713 | 7448.679 | 1.0369 | 0.051846 | 1.3646 | 0.05 | 5 | 10.99 | 0.45 | 1.4 | 1.3 | 150000 | -1.0369
34.2 | 27.2392 | 1579.5757 | 147000 | 1085.1365 | 7420.4047 | 1.0367 | 0.051835 | 1.362 | 0.05 | 5 | 10.99 | 0.45 | 1.4 | 1.3 | 150000 | -1.0367
34.25 | 27.1874 | 1580.9376 | 147000 | 1081.0105 | 7392.19 | 1.0365 | 0.051824 | 1.3594 | 0.05 | 5 | 10.99 | 0.45 | 1.4 | 1.3 | 150000 | -1.0365
34.3 | 27.1355 | 1582.297 | 147000 | 1076.8932 | 7364.035 | 1.0363 | 0.051814 | 1.3568 | 0.05 | 5 | 10.99 | 0.45 | 1.4 | 1.3 | 150000 | -1.0363
34.35 | 27.0837 | 1583.6538 | 147000 | 1072.7846 | 7335.9395 | 1.0361 | 0.051803 | 1.3542 | 0.05 | 5 | 10.99 | 0.45 | 1.4 | 1.3 | 150000 | -1.0361
34.4 | 27.0319 | 1585.008 | 147000 | 1068.6847 | 7307.9035 | 1.0358 | 0.051792 | 1.3516 | 0.05 | 5 | 10.99 | 0.45 | 1.4 | 1.3 | 150000 | -1.0358
34.45 | 26.9801 | 1586.3596 | 147000 | 1064.5935 | 7279.927 | 1.0356 | 0.051782 | 1.349 | 0.05 | 5 | 10.99 | 0.45 | 1.4 | 1.3 | 150000 | -1.0356
34.5 | 26.9283 | 1587.7086 | 147000 | 1060.511 | 7252.0098 | 1.0354 | 0.051771 | 1.3464 | 0.05 | 5 | 10.99 | 0.45 | 1.4 | 1.3 | 150000 | -1.0354
34.55 | 26.8766 | 1589.055 | 147000 | 1056.4372 | 7224.1521 | 1.0352 | 0.05176 | 1.3438 | 0.05 | 5 | 10.99 | 0.45 | 1.4 | 1.3 | 150000 | -1.0352
34.6 | 26.8248 | 1590.3988 | 147000 | 1052.372 | 7196.3536 | 1.035 | 0.05175 | 1.3412 | 0.05 | 5 | 10.99 | 0.45 | 1.4 | 1.3 | 150000 | -1.035
34.65 | 26.7731 | 1591.7401 | 147000 | 1048.3155 | 7168.6144 | 1.0348 | 0.051739 | 1.3387 | 0.05 | 5 | 10.99 | 0.45 | 1.4 | 1.3 | 150000 | -1.0348
34.7 | 26.7213 | 1593.0787 | 147000 | 1044.2677 | 7140.9345 | 1.0346 | 0.051728 | 1.3361 | 0.05 | 5 | 10.99 | 0.45 | 1.4 | 1.3 | 150000 | -1.0346
34.75 | 26.6696 | 1594.4148 | 147000 | 1040.2285 | 7113.3138 | 1.0344 | 0.051718 | 1.3335 | 0.05 | 5 | 10.99 | 0.45 | 1.4 | 1.3 | 150000 | -1.0344
34.8 | 26.6179 | 1595.7483 | 147000 | 1036.198 | 7085.7521 | 1.0341 | 0.051707 | 1.3309 | 0.05 | 5 | 10.99 | 0.45 | 1.4 | 1.3 | 150000 | -1.0341
34.85 | 26.5662 | 1597.0792 | 147000 | 1032.1761 | 7058.2496 | 1.0339 | 0.051697 | 1.3283 | 0.05 | 5 | 10.99 | 0.45 | 1.4 | 1.3 | 150000 | -1.0339
34.9 | 26.5145 | 1598.4075 | 147000 | 1028.1629 | 7030.8061 | 1.0337 | 0.051686 | 1.3257 | 0.05 | 5 | 10.99 | 0.45 | 1.4 | 1.3 | 150000 | -1.0337
34.95 | 26.4628 | 1599.7332 | 147000 | 1024.1582 | 7003.4217 | 1.0335 | 0.051676 | 1.3231 | 0.05 | 5 | 10.99 | 0.45 | 1.4 | 1.3 | 150000 | -1.0335
35 | 26.4111 | 1601.0563 | 147000 | 1020.1623 | 6976.0962 | 1.0333 | 0.051665 | 1.3206 | 0.05 | 5 | 10.99 | 0.45 | 1.4 | 1.3 | 150000 | -1.0333
35.05 | 26.3594 | 1602.3769 | 147000 | 1016.1749 | 6948.8296 | 1.0331 | 0.051655 | 1.318 | 0.05 | 5 | 10.99 | 0.45 | 1.4 | 1.3 | 150000 | -1.0331
35.1 | 26.3078 | 1603.6949 | 147000 | 1012.1961 | 6921.6219 | 1.0329 | 0.051645 | 1.3154 | 0.05 | 5 | 10.99 | 0.45 | 1.4 | 1.3 | 150000 | -1.0329
35.15 | 26.2561 | 1605.0102 | 147000 | 1008.2259 | 6894.473 | 1.0327 | 0.051634 | 1.3128 | 0.05 | 5 | 10.99 | 0.45 | 1.4 | 1.3 | 150000 | -1.0327
35.2 | 26.2045 | 1606.3231 | 147000 | 1004.2644 | 6867.3829 | 1.0325 | 0.051624 | 1.3102 | 0.05 | 5 | 10.99 | 0.45 | 1.4 | 1.3 | 150000 | -1.0325
35.25 | 26.1529 | 1607.6333 | 147000 | 1000.3114 | 6840.3516 | 1.0323 | 0.051614 | 1.3076 | 0.05 | 5 | 10.99 | 0.45 | 1.4 | 1.3 | 150000 | -1.0323
35.3 | 26.1013 | 1608.9409 | 147000 | 996.367 | 6813.3789 | 1.0321 | 0.051603 | 1.3051 | 0.05 | 5 | 10.99 | 0.45 | 1.4 | 1.3 | 150000 | -1.0321
35.35 | 26.0497 | 1610.246 | 147000 | 992.4312 | 6786.4649 | 1.0319 | 0.051593 | 1.3025 | 0.05 | 5 | 10.99 | 0.45 | 1.4 | 1.3 | 150000 | -1.0319
35.4 | 25.9981 | 1611.5485 | 147000 | 988.5039 | 6759.6095 | 1.0317 | 0.051583 | 1.2999 | 0.05 | 5 | 10.99 | 0.45 | 1.4 | 1.3 | 150000 | -1.0317
35.45 | 25.9465 | 1612.8484 | 147000 | 984.5852 | 6732.8127 | 1.0314 | 0.051572 | 1.2973 | 0.05 | 5 | 10.99 | 0.45 | 1.4 | 1.3 | 150000 | -1.0314
35.5 | 25.8949 | 1614.1457 | 147000 | 980.6751 | 6706.0744 | 1.0312 | 0.051562 | 1.2947 | 0.05 | 5 | 10.99 | 0.45 | 1.4 | 1.3 | 150000 | -1.0312
35.55 | 25.8434 | 1615.4404 | 147000 | 976.7735 | 6679.3945 | 1.031 | 0.051552 | 1.2922 | 0.05 | 5 | 10.99 | 0.45 | 1.4 | 1.3 | 150000 | -1.031
35.6 | 25.7918 | 1616.7326 | 147000 | 972.8805 | 6652.7731 | 1.0308 | 0.051542 | 1.2896 | 0.05 | 5 | 10.99 | 0.45 | 1.4 | 1.3 | 150000 | -1.0308
35.65 | 25.7403 | 1618.0222 | 147000 | 968.996 | 6626.2102 | 1.0306 | 0.051532 | 1.287 | 0.05 | 5 | 10.99 | 0.45 | 1.4 | 1.3 | 150000 | -1.0306
35.7 | 25.6887 | 1619.3092 | 147000 | 965.1201 | 6599.7055 | 1.0304 | 0.051522 | 1.2844 | 0.05 | 5 | 10.99 | 0.45 | 1.4 | 1.3 | 150000 | -1.0304
35.75 | 25.6372 | 1620.5937 | 147000 | 961.2526 | 6573.2592 | 1.0302 | 0.051512 | 1.2819 | 0.05 | 5 | 10.99 | 0.45 | 1.4 | 1.3 | 150000 | -1.0302
35.8 | 25.5857 | 1621.8755 | 147000 | 957.3937 | 6546.8711 | 1.03 | 0.051501 | 1.2793 | 0.05 | 5 | 10.99 | 0.45 | 1.4 | 1.3 | 150000 | -1.03
35.85 | 25.5342 | 1623.1548 | 147000 | 953.5433 | 6520.5413 | 1.0298 | 0.051491 | 1.2767 | 0.05 | 5 | 10.99 | 0.45 | 1.4 | 1.3 | 150000 | -1.0298
35.9 | 25.4827 | 1624.4315 | 147000 | 949.7015 | 6494.2696 | 1.0296 | 0.051481 | 1.2741 | 0.05 | 5 | 10.99 | 0.45 | 1.4 | 1.3 | 150000 | -1.0296
35.95 | 25.4312 | 1625.7056 | 147000 | 945.8681 | 6468.0561 | 1.0294 | 0.051471 | 1.2716 | 0.05 | 5 | 10.99 | 0.45 | 1.4 | 1.3 | 150000 | -1.0294
36 | 25.3798 | 1626.9772 | 147000 | 942.0432 | 6441.9006 | 1.0292 | 0.051461 | 1.269 | 0.05 | 5 | 10.99 | 0.45 | 1.4 | 1.3 | 150000 | -1.0292
36.05 | 25.3283 | 1628.2462 | 147000 | 938.2268 | 6415.8032 | 1.029 | 0.051451 | 1.2664 | 0.05 | 5 | 10.99 | 0.45 | 1.4 | 1.3 | 150000 | -1.029
36.1 | 25.2768 | 1629.5126 | 147000 | 934.4189 | 6389.7639 | 1.0288 | 0.051441 | 1.2638 | 0.05 | 5 | 10.99 | 0.45 | 1.4 | 1.3 | 150000 | -1.0288
36.15 | 25.2254 | 1630.7765 | 147000 | 930.6194 | 6363.7825 | 1.0286 | 0.051431 | 1.2613 | 0.05 | 5 | 10.99 | 0.45 | 1.4 | 1.3 | 150000 | -1.0286
36.2 | 25.174 | 1632.0377 | 147000 | 926.8285 | 6337.859 | 1.0284 | 0.051422 | 1.2587 | 0.05 | 5 | 10.99 | 0.45 | 1.4 | 1.3 | 150000 | -1.0284
36.25 | 25.1226 | 1633.2964 | 147000 | 923.046 | 6311.9934 | 1.0282 | 0.051412 | 1.2561 | 0.05 | 5 | 10.99 | 0.45 | 1.4 | 1.3 | 150000 | -1.0282
36.3 | 25.0711 | 1634.5526 | 147000 | 919.2719 | 6286.1857 | 1.028 | 0.051402 | 1.2536 | 0.05 | 5 | 10.99 | 0.45 | 1.4 | 1.3 | 150000 | -1.028
36.35 | 25.0197 | 1635.8061 | 147000 | 915.5063 | 6260.4357 | 1.0278 | 0.051392 | 1.251 | 0.05 | 5 | 10.99 | 0.45 | 1.4 | 1.3 | 150000 | -1.0278
36.4 | 24.9683 | 1637.0571 | 147000 | 911.7492 | 6234.7436 | 1.0276 | 0.051382 | 1.2484 | 0.05 | 5 | 10.99 | 0.45 | 1.4 | 1.3 | 150000 | -1.0276
36.45 | 24.917 | 1638.3055 | 147000 | 908.0005 | 6209.1091 | 1.0274 | 0.051372 | 1.2458 | 0.05 | 5 | 10.99 | 0.45 | 1.4 | 1.3 | 150000 | -1.0274
36.5 | 24.8656 | 1639.5514 | 147000 | 904.2602 | 6183.5323 | 1.0273 | 0.051363 | 1.2433 | 0.05 | 5 | 10.99 | 0.45 | 1.4 | 1.3 | 150000 | -1.0273
36.55 | 24.8142 | 1640.7946 | 147000 | 900.5284 | 6158.0132 | 1.0271 | 0.051353 | 1.2407 | 0.05 | 5 | 10.99 | 0.45 | 1.4 | 1.3 | 150000 | -1.0271
36.6 | 24.7629 | 1642.0354 | 147000 | 896.805 | 6132.5516 | 1.0269 | 0.051343 | 1.2381 | 0.05 | 5 | 10.99 | 0.45 | 1.4 | 1.3 | 150000 | -1.0269
36.65 | 24.7115 | 1643.2735 | 147000 | 893.09 | 6107.1477 | 1.0267 | 0.051333 | 1.2356 | 0.05 | 5 | 10.99 | 0.45 | 1.4 | 1.3 | 150000 | -1.0267
36.7 | 24.6602 | 1644.5091 | 147000 | 889.3834 | 6081.8012 | 1.0265 | 0.051324 | 1.233 | 0.05 | 5 | 10.99 | 0.45 | 1.4 | 1.3 | 150000 | -1.0265
36.75 | 24.6089 | 1645.7421 | 147000 | 885.6852 | 6056.5122 | 1.0263 | 0.051314 | 1.2304 | 0.05 | 5 | 10.99 | 0.45 | 1.4 | 1.3 | 150000 | -1.0263
36.8 | 24.5576 | 1646.9725 | 147000 | 881.9954 | 6031.2806 | 1.0261 | 0.051304 | 1.2279 | 0.05 | 5 | 10.99 | 0.45 | 1.4 | 1.3 | 150000 | -1.0261
36.85 | 24.5063 | 1648.2004 | 147000 | 878.314 | 6006.1064 | 1.0259 | 0.051295 | 1.2253 | 0.05 | 5 | 10.99 | 0.45 | 1.4 | 1.3 | 150000 | -1.0259
36.9 | 24.455 | 1649.4257 | 147000 | 874.641 | 5980.9896 | 1.0257 | 0.051285 | 1.2227 | 0.05 | 5 | 10.99 | 0.45 | 1.4 | 1.3 | 150000 | -1.0257
36.95 | 24.4037 | 1650.6485 | 147000 | 870.9764 | 5955.9301 | 1.0255 | 0.051276 | 1.2202 | 0.05 | 5 | 10.99 | 0.45 | 1.4 | 1.3 | 150000 | -1.0255
37 | 24.3524 | 1651.8686 | 147000 | 867.3201 | 5930.9279 | 1.0253 | 0.051266 | 1.2176 | 0.05 | 5 | 10.99 | 0.45 | 1.4 | 1.3 | 150000 | -1.0253
37.05 | 24.3011 | 1653.0863 | 147000 | 863.6723 | 5905.9829 | 1.0251 | 0.051257 | 1.2151 | 0.05 | 5 | 10.99 | 0.45 | 1.4 | 1.3 | 150000 | -1.0251
37.1 | 24.2499 | 1654.3013 | 147000 | 860.0327 | 5881.095 | 1.0249 | 0.051247 | 1.2125 | 0.05 | 5 | 10.99 | 0.45 | 1.4 | 1.3 | 150000 | -1.0249
37.15 | 24.1986 | 1655.5138 | 147000 | 856.4016 | 5856.2644 | 1.0248 | 0.051238 | 1.2099 | 0.05 | 5 | 10.99 | 0.45 | 1.4 | 1.3 | 150000 | -1.0248
37.2 | 24.1474 | 1656.7237 | 147000 | 852.7788 | 5831.4908 | 1.0246 | 0.051228 | 1.2074 | 0.05 | 5 | 10.99 | 0.45 | 1.4 | 1.3 | 150000 | -1.0246
37.25 | 24.0962 | 1657.9311 | 147000 | 849.1643 | 5806.7744 | 1.0244 | 0.051219 | 1.2048 | 0.05 | 5 | 10.99 | 0.45 | 1.4 | 1.3 | 150000 | -1.0244
37.3 | 24.0449 | 1659.1359 | 147000 | 845.5582 | 5782.1149 | 1.0242 | 0.051209 | 1.2022 | 0.05 | 5 | 10.99 | 0.45 | 1.4 | 1.3 | 150000 | -1.0242
37.35 | 23.9937 | 1660.3382 | 147000 | 841.9604 | 5757.5125 | 1.024 | 0.0512 | 1.1997 | 0.05 | 5 | 10.99 | 0.45 | 1.4 | 1.3 | 150000 | -1.024
37.4 | 23.9425 | 1661.5379 | 147000 | 838.371 | 5732.967 | 1.0238 | 0.05119 | 1.1971 | 0.05 | 5 | 10.99 | 0.45 | 1.4 | 1.3 | 150000 | -1.0238
37.45 | 23.8913 | 1662.735 | 147000 | 834.7898 | 5708.4784 | 1.0236 | 0.051181 | 1.1946 | 0.05 | 5 | 10.99 | 0.45 | 1.4 | 1.3 | 150000 | -1.0236
37.5 | 23.8402 | 1663.9296 | 147000 | 831.217 | 5684.0467 | 1.0234 | 0.051172 | 1.192 | 0.05 | 5 | 10.99 | 0.45 | 1.4 | 1.3 | 150000 | -1.0234
37.55 | 23.789 | 1665.1216 | 147000 | 827.6525 | 5659.6718 | 1.0232 | 0.051162 | 1.1894 | 0.05 | 5 | 10.99 | 0.45 | 1.4 | 1.3 | 150000 | -1.0232
37.6 | 23.7378 | 1666.311 | 147000 | 824.0963 | 5635.3537 | 1.0231 | 0.051153 | 1.1869 | 0.05 | 5 | 10.99 | 0.45 | 1.4 | 1.3 | 150000 | -1.0231
37.65 | 23.6867 | 1667.4979 | 147000 | 820.5484 | 5611.0924 | 1.0229 | 0.051144 | 1.1843 | 0.05 | 5 | 10.99 | 0.45 | 1.4 | 1.3 | 150000 | -1.0229
37.7 | 23.6355 | 1668.6822 | 147000 | 817.0088 | 5586.8878 | 1.0227 | 0.051135 | 1.1818 | 0.05 | 5 | 10.99 | 0.45 | 1.4 | 1.3 | 150000 | -1.0227
37.75 | 23.5844 | 1669.864 | 147000 | 813.4775 | 5562.7399 | 1.0225 | 0.051125 | 1.1792 | 0.05 | 5 | 10.99 | 0.45 | 1.4 | 1.3 | 150000 | -1.0225
37.8 | 23.5333 | 1671.0432 | 147000 | 809.9545 | 5538.6486 | 1.0223 | 0.051116 | 1.1767 | 0.05 | 5 | 10.99 | 0.45 | 1.4 | 1.3 | 150000 | -1.0223
37.85 | 23.4822 | 1672.2199 | 147000 | 806.4397 | 5514.614 | 1.0221 | 0.051107 | 1.1741 | 0.05 | 5 | 10.99 | 0.45 | 1.4 | 1.3 | 150000 | -1.0221
37.9 | 23.4311 | 1673.394 | 147000 | 802.9332 | 5490.6359 | 1.022 | 0.051098 | 1.1716 | 0.05 | 5 | 10.99 | 0.45 | 1.4 | 1.3 | 150000 | -1.022
37.95 | 23.38 | 1674.5656 | 147000 | 799.435 | 5466.7143 | 1.0218 | 0.051089 | 1.169 | 0.05 | 5 | 10.99 | 0.45 | 1.4 | 1.3 | 150000 | -1.0218
38 | 23.3289 | 1675.7346 | 147000 | 795.9451 | 5442.8492 | 1.0216 | 0.05108 | 1.1664 | 0.05 | 5 | 10.99 | 0.45 | 1.4 | 1.3 | 150000 | -1.0216
38.05 | 23.2778 | 1676.901 | 147000 | 792.4634 | 5419.0406 | 1.0214 | 0.051071 | 1.1639 | 0.05 | 5 | 10.99 | 0.45 | 1.4 | 1.3 | 150000 | -1.0214
38.1 | 23.2267 | 1678.0649 | 147000 | 788.9899 | 5395.2884 | 1.0212 | 0.051061 | 1.1613 | 0.05 | 5 | 10.99 | 0.45 | 1.4 | 1.3 | 150000 | -1.0212
38.15 | 23.1757 | 1679.2262 | 147000 | 785.5247 | 5371.5925 | 1.021 | 0.051052 | 1.1588 | 0.05 | 5 | 10.99 | 0.45 | 1.4 | 1.3 | 150000 | -1.021
38.2 | 23.1246 | 1680.385 | 147000 | 782.0677 | 5347.953 | 1.0209 | 0.051043 | 1.1562 | 0.05 | 5 | 10.99 | 0.45 | 1.4 | 1.3 | 150000 | -1.0209
38.25 | 23.0736 | 1681.5412 | 147000 | 778.619 | 5324.3698 | 1.0207 | 0.051034 | 1.1537 | 0.05 | 5 | 10.99 | 0.45 | 1.4 | 1.3 | 150000 | -1.0207
38.3 | 23.0225 | 1682.6949 | 147000 | 775.1785 | 5300.8429 | 1.0205 | 0.051025 | 1.1511 | 0.05 | 5 | 10.99 | 0.45 | 1.4 | 1.3 | 150000 | -1.0205
38.35 | 22.9715 | 1683.846 | 147000 | 771.7462 | 5277.3721 | 1.0203 | 0.051016 | 1.1486 | 0.05 | 5 | 10.99 | 0.45 | 1.4 | 1.3 | 150000 | -1.0203
38.4 | 22.9205 | 1684.9946 | 147000 | 768.3222 | 5253.9576 | 1.0201 | 0.051007 | 1.146 | 0.05 | 5 | 10.99 | 0.45 | 1.4 | 1.3 | 150000 | -1.0201
38.45 | 22.8695 | 1686.1406 | 147000 | 764.9063 | 5230.5992 | 1.02 | 0.050999 | 1.1435 | 0.05 | 5 | 10.99 | 0.45 | 1.4 | 1.3 | 150000 | -1.02
38.5 | 22.8185 | 1687.2841 | 147000 | 761.4986 | 5207.297 | 1.0198 | 0.05099 | 1.1409 | 0.05 | 5 | 10.99 | 0.45 | 1.4 | 1.3 | 150000 | -1.0198
38.55 | 22.7675 | 1688.425 | 147000 | 758.0992 | 5184.0508 | 1.0196 | 0.050981 | 1.1384 | 0.05 | 5 | 10.99 | 0.45 | 1.4 | 1.3 | 150000 | -1.0196
38.6 | 22.7165 | 1689.5634 | 147000 | 754.7079 | 5160.8606 | 1.0194 | 0.050972 | 1.1358 | 0.05 | 5 | 10.99 | 0.45 | 1.4 | 1.3 | 150000 | -1.0194
38.65 | 22.6655 | 1690.6992 | 147000 | 751.3249 | 5137.7265 | 1.0193 | 0.050963 | 1.1333 | 0.05 | 5 | 10.99 | 0.45 | 1.4 | 1.3 | 150000 | -1.0193
38.7 | 22.6146 | 1691.8325 | 147000 | 747.95 | 5114.6483 | 1.0191 | 0.050954 | 1.1307 | 0.05 | 5 | 10.99 | 0.45 | 1.4 | 1.3 | 150000 | -1.0191
38.75 | 22.5636 | 1692.9632 | 147000 | 744.5833 | 5091.626 | 1.0189 | 0.050945 | 1.1282 | 0.05 | 5 | 10.99 | 0.45 | 1.4 | 1.3 | 150000 | -1.0189
38.8 | 22.5127 | 1694.0914 | 147000 | 741.2248 | 5068.6597 | 1.0187 | 0.050937 | 1.1256 | 0.05 | 5 | 10.99 | 0.45 | 1.4 | 1.3 | 150000 | -1.0187
38.85 | 22.4617 | 1695.2171 | 147000 | 737.8744 | 5045.7492 | 1.0186 | 0.050928 | 1.1231 | 0.05 | 5 | 10.99 | 0.45 | 1.4 | 1.3 | 150000 | -1.0186
38.9 | 22.4108 | 1696.3401 | 147000 | 734.5322 | 5022.8945 | 1.0184 | 0.050919 | 1.1205 | 0.05 | 5 | 10.99 | 0.45 | 1.4 | 1.3 | 150000 | -1.0184
38.95 | 22.3599 | 1697.4607 | 147000 | 731.1982 | 5000.0956 | 1.0182 | 0.05091 | 1.118 | 0.05 | 5 | 10.99 | 0.45 | 1.4 | 1.3 | 150000 | -1.0182
39 | 22.309 | 1698.5787 | 147000 | 727.8723 | 4977.3524 | 1.018 | 0.050902 | 1.1154 | 0.05 | 5 | 10.99 | 0.45 | 1.4 | 1.3 | 150000 | -1.018
39.05 | 22.2581 | 1699.6941 | 147000 | 724.5545 | 4954.665 | 1.0179 | 0.050893 | 1.1129 | 0.05 | 5 | 10.99 | 0.45 | 1.4 | 1.3 | 150000 | -1.0179
39.1 | 22.2072 | 1700.807 | 147000 | 721.2449 | 4932.0332 | 1.0177 | 0.050884 | 1.1104 | 0.05 | 5 | 10.99 | 0.45 | 1.4 | 1.3 | 150000 | -1.0177
39.15 | 22.1563 | 1701.9174 | 147000 | 717.9435 | 4909.4571 | 1.0175 | 0.050876 | 1.1078 | 0.05 | 5 | 10.99 | 0.45 | 1.4 | 1.3 | 150000 | -1.0175
39.2 | 22.1054 | 1703.0252 | 147000 | 714.6501 | 4886.9365 | 1.0173 | 0.050867 | 1.1053 | 0.05 | 5 | 10.99 | 0.45 | 1.4 | 1.3 | 150000 | -1.0173
39.25 | 22.0546 | 1704.1305 | 147000 | 711.3649 | 4864.4716 | 1.0172 | 0.050859 | 1.1027 | 0.05 | 5 | 10.99 | 0.45 | 1.4 | 1.3 | 150000 | -1.0172
39.3 | 22.0037 | 1705.2332 | 147000 | 708.0879 | 4842.0621 | 1.017 | 0.05085 | 1.1002 | 0.05 | 5 | 10.99 | 0.45 | 1.4 | 1.3 | 150000 | -1.017
39.35 | 21.9528 | 1706.3334 | 147000 | 704.8189 | 4819.7082 | 1.0168 | 0.050842 | 1.0976 | 0.05 | 5 | 10.99 | 0.45 | 1.4 | 1.3 | 150000 | -1.0168
39.4 | 21.902 | 1707.431 | 147000 | 701.558 | 4797.4097 | 1.0167 | 0.050833 | 1.0951 | 0.05 | 5 | 10.99 | 0.45 | 1.4 | 1.3 | 150000 | -1.0167
39.45 | 21.8512 | 1708.5261 | 147000 | 698.3053 | 4775.1667 | 1.0165 | 0.050824 | 1.0926 | 0.05 | 5 | 10.99 | 0.45 | 1.4 | 1.3 | 150000 | -1.0165
39.5 | 21.8003 | 1709.6187 | 147000 | 695.0606 | 4752.979 | 1.0163 | 0.050816 | 1.09 | 0.05 | 5 | 10.99 | 0.45 | 1.4 | 1.3 | 150000 | -1.0163
39.55 | 21.7495 | 1710.7087 | 147000 | 691.8241 | 4730.8467 | 1.0162 | 0.050808 | 1.0875 | 0.05 | 5 | 10.99 | 0.45 | 1.4 | 1.3 | 150000 | -1.0162
39.6 | 21.6987 | 1711.7962 | 147000 | 688.5956 | 4708.7697 | 1.016 | 0.050799 | 1.0849 | 0.05 | 5 | 10.99 | 0.45 | 1.4 | 1.3 | 150000 | -1.016
39.65 | 21.6479 | 1712.8811 | 147000 | 685.3752 | 4686.748 | 1.0158 | 0.050791 | 1.0824 | 0.05 | 5 | 10.99 | 0.45 | 1.4 | 1.3 | 150000 | -1.0158
39.7 | 21.5971 | 1713.9635 | 147000 | 682.1629 | 4664.7816 | 1.0156 | 0.050782 | 1.0799 | 0.05 | 5 | 10.99 | 0.45 | 1.4 | 1.3 | 150000 | -1.0156
39.75 | 21.5464 | 1715.0434 | 147000 | 678.9587 | 4642.8704 | 1.0155 | 0.050774 | 1.0773 | 0.05 | 5 | 10.99 | 0.45 | 1.4 | 1.3 | 150000 | -1.0155
39.8 | 21.4956 | 1716.1207 | 147000 | 675.7625 | 4621.0143 | 1.0153 | 0.050766 | 1.0748 | 0.05 | 5 | 10.99 | 0.45 | 1.4 | 1.3 | 150000 | -1.0153
39.85 | 21.4448 | 1717.1955 | 147000 | 672.5744 | 4599.2134 | 1.0151 | 0.050757 | 1.0722 | 0.05 | 5 | 10.99 | 0.45 | 1.4 | 1.3 | 150000 | -1.0151
39.9 | 21.3941 | 1718.2677 | 147000 | 669.3944 | 4577.4676 | 1.015 | 0.050749 | 1.0697 | 0.05 | 5 | 10.99 | 0.45 | 1.4 | 1.3 | 150000 | -1.015
39.95 | 21.3433 | 1719.3374 | 147000 | 666.2224 | 4555.7769 | 1.0148 | 0.050741 | 1.0672 | 0.05 | 5 | 10.99 | 0.45 | 1.4 | 1.3 | 150000 | -1.0148
40 | 21.2926 | 1720.4046 | 147000 | 663.0585 | 4534.1412 | 1.0146 | 0.050732 | 1.0646 | 0.05 | 5 | 10.99 | 0.45 | 1.4 | 1.3 | 150000 | -1.0146
40.05 | 21.2418 | 1721.4692 | 147000 | 659.9026 | 4512.5606 | 1.0145 | 0.050724 | 1.0621 | 0.05 | 5 | 10.99 | 0.45 | 1.4 | 1.3 | 150000 | -1.0145
40.1 | 21.1911 | 1722.5313 | 147000 | 656.7547 | 4491.0349 | 1.0143 | 0.050716 | 1.0596 | 0.05 | 5 | 10.99 | 0.45 | 1.4 | 1.3 | 150000 | -1.0143
40.15 | 21.1404 | 1723.5909 | 147000 | 653.6149 | 4469.5641 | 1.0142 | 0.050708 | 1.057 | 0.05 | 5 | 10.99 | 0.45 | 1.4 | 1.3 | 150000 | -1.0142
40.2 | 21.0897 | 1724.6479 | 147000 | 650.4831 | 4448.1483 | 1.014 | 0.0507 | 1.0545 | 0.05 | 5 | 10.99 | 0.45 | 1.4 | 1.3 | 150000 | -1.014
40.25 | 21.039 | 1725.7024 | 147000 | 647.3594 | 4426.7873 | 1.0138 | 0.050691 | 1.0519 | 0.05 | 5 | 10.99 | 0.45 | 1.4 | 1.3 | 150000 | -1.0138
40.3 | 20.9883 | 1726.7543 | 147000 | 644.2436 | 4405.4812 | 1.0137 | 0.050683 | 1.0494 | 0.05 | 5 | 10.99 | 0.45 | 1.4 | 1.3 | 150000 | -1.0137
40.35 | 20.9376 | 1727.8037 | 147000 | 641.1359 | 4384.2299 | 1.0135 | 0.050675 | 1.0469 | 0.05 | 5 | 10.99 | 0.45 | 1.4 | 1.3 | 150000 | -1.0135
40.4 | 20.8869 | 1728.8506 | 147000 | 638.0362 | 4363.0333 | 1.0133 | 0.050667 | 1.0443 | 0.05 | 5 | 10.99 | 0.45 | 1.4 | 1.3 | 150000 | -1.0133
40.45 | 20.8363 | 1729.8949 | 147000 | 634.9445 | 4341.8915 | 1.0132 | 0.050659 | 1.0418 | 0.05 | 5 | 10.99 | 0.45 | 1.4 | 1.3 | 150000 | -1.0132
40.5 | 20.7856 | 1730.9368 | 147000 | 631.8608 | 4320.8044 | 1.013 | 0.050651 | 1.0393 | 0.05 | 5 | 10.99 | 0.45 | 1.4 | 1.3 | 150000 | -1.013
40.55 | 20.735 | 1731.976 | 147000 | 628.7851 | 4299.772 | 1.0129 | 0.050643 | 1.0367 | 0.05 | 5 | 10.99 | 0.45 | 1.4 | 1.3 | 150000 | -1.0129
40.6 | 20.6843 | 1733.0128 | 147000 | 625.7173 | 4278.7942 | 1.0127 | 0.050635 | 1.0342 | 0.05 | 5 | 10.99 | 0.45 | 1.4 | 1.3 | 150000 | -1.0127
40.65 | 20.6337 | 1734.047 | 147000 | 622.6576 | 4257.871 | 1.0125 | 0.050627 | 1.0317 | 0.05 | 5 | 10.99 | 0.45 | 1.4 | 1.3 | 150000 | -1.0125
40.7 | 20.5831 | 1735.0787 | 147000 | 619.6058 | 4237.0024 | 1.0124 | 0.050619 | 1.0292 | 0.05 | 5 | 10.99 | 0.45 | 1.4 | 1.3 | 150000 | -1.0124
40.75 | 20.5324 | 1736.1078 | 147000 | 616.5621 | 4216.1883 | 1.0122 | 0.050611 | 1.0266 | 0.05 | 5 | 10.99 | 0.45 | 1.4 | 1.3 | 150000 | -1.0122
40.8 | 20.4818 | 1737.1345 | 147000 | 613.5262 | 4195.4288 | 1.0121 | 0.050603 | 1.0241 | 0.05 | 5 | 10.99 | 0.45 | 1.4 | 1.3 | 150000 | -1.0121
40.85 | 20.4312 | 1738.1586 | 147000 | 610.4984 | 4174.7237 | 1.0119 | 0.050595 | 1.0216 | 0.05 | 5 | 10.99 | 0.45 | 1.4 | 1.3 | 150000 | -1.0119
40.9 | 20.3806 | 1739.1801 | 147000 | 607.4785 | 4154.073 | 1.0117 | 0.050587 | 1.019 | 0.05 | 5 | 10.99 | 0.45 | 1.4 | 1.3 | 150000 | -1.0117
40.95 | 20.33 | 1740.1991 | 147000 | 604.4666 | 4133.4768 | 1.0116 | 0.050579 | 1.0165 | 0.05 | 5 | 10.99 | 0.45 | 1.4 | 1.3 | 150000 | -1.0116
41 | 20.2795 | 1741.2157 | 147000 | 601.4626 | 4112.935 | 1.0114 | 0.050571 | 1.014 | 0.05 | 5 | 10.99 | 0.45 | 1.4 | 1.3 | 150000 | -1.0114
41.05 | 20.2289 | 1742.2296 | 147000 | 598.4666 | 4092.4474 | 1.0113 | 0.050564 | 1.0114 | 0.05 | 5 | 10.99 | 0.45 | 1.4 | 1.3 | 150000 | -1.0113
41.1 | 20.1783 | 1743.2411 | 147000 | 595.4785 | 4072.0143 | 1.0111 | 0.050556 | 1.0089 | 0.05 | 5 | 10.99 | 0.45 | 1.4 | 1.3 | 150000 | -1.0111
41.15 | 20.1278 | 1744.25 | 147000 | 592.4983 | 4051.6353 | 1.011 | 0.050548 | 1.0064 | 0.05 | 5 | 10.99 | 0.45 | 1.4 | 1.3 | 150000 | -1.011
41.2 | 20.0772 | 1745.2564 | 147000 | 589.5261 | 4031.3107 | 1.0108 | 0.05054 | 1.0039 | 0.05 | 5 | 10.99 | 0.45 | 1.4 | 1.3 | 150000 | -1.0108
41.25 | 20.0267 | 1746.2602 | 147000 | 586.5618 | 4011.0402 | 1.0107 | 0.050533 | 1.0013 | 0.05 | 5 | 10.99 | 0.45 | 1.4 | 1.3 | 150000 | -1.0107
41.3 | 19.9761 | 1747.2616 | 147000 | 583.6055 | 3990.824 | 1.0105 | 0.050525 | 0.99881 | 0.05 | 5 | 10.99 | 0.45 | 1.4 | 1.3 | 150000 | -1.0105
41.35 | 19.9256 | 1748.2604 | 147000 | 580.657 | 3970.6619 | 1.0103 | 0.050517 | 0.99628 | 0.05 | 5 | 10.99 | 0.45 | 1.4 | 1.3 | 150000 | -1.0103
41.4 | 19.8751 | 1749.2567 | 147000 | 577.7165 | 3950.5539 | 1.0102 | 0.050509 | 0.99376 | 0.05 | 5 | 10.99 | 0.45 | 1.4 | 1.3 | 150000 | -1.0102
41.45 | 19.8246 | 1750.2504 | 147000 | 574.7839 | 3930.5 | 1.01 | 0.050502 | 0.99123 | 0.05 | 5 | 10.99 | 0.45 | 1.4 | 1.3 | 150000 | -1.01
41.5 | 19.7741 | 1751.2416 | 147000 | 571.8592 | 3910.5001 | 1.0099 | 0.050494 | 0.9887 | 0.05 | 5 | 10.99 | 0.45 | 1.4 | 1.3 | 150000 | -1.0099
41.55 | 19.7236 | 1752.2303 | 147000 | 568.9424 | 3890.5543 | 1.0097 | 0.050486 | 0.98618 | 0.05 | 5 | 10.99 | 0.45 | 1.4 | 1.3 | 150000 | -1.0097
41.6 | 19.6731 | 1753.2165 | 147000 | 566.0334 | 3870.6625 | 1.0096 | 0.050479 | 0.98366 | 0.05 | 5 | 10.99 | 0.45 | 1.4 | 1.3 | 150000 | -1.0096
41.65 | 19.6226 | 1754.2002 | 147000 | 563.1324 | 3850.8247 | 1.0094 | 0.050471 | 0.98113 | 0.05 | 5 | 10.99 | 0.45 | 1.4 | 1.3 | 150000 | -1.0094
41.7 | 19.5722 | 1755.1813 | 147000 | 560.2393 | 3831.0408 | 1.0093 | 0.050464 | 0.97861 | 0.05 | 5 | 10.99 | 0.45 | 1.4 | 1.3 | 150000 | -1.0093
41.75 | 19.5217 | 1756.1599 | 147000 | 557.354 | 3811.3107 | 1.0091 | 0.050456 | 0.97609 | 0.05 | 5 | 10.99 | 0.45 | 1.4 | 1.3 | 150000 | -1.0091
41.8 | 19.4712 | 1757.136 | 147000 | 554.4767 | 3791.6346 | 1.009 | 0.050449 | 0.97356 | 0.05 | 5 | 10.99 | 0.45 | 1.4 | 1.3 | 150000 | -1.009
41.85 | 19.4208 | 1758.1096 | 147000 | 551.6072 | 3772.0123 | 1.0088 | 0.050441 | 0.97104 | 0.05 | 5 | 10.99 | 0.45 | 1.4 | 1.3 | 150000 | -1.0088
41.9 | 19.3704 | 1759.0806 | 147000 | 548.7455 | 3752.4438 | 1.0087 | 0.050434 | 0.96852 | 0.05 | 5 | 10.99 | 0.45 | 1.4 | 1.3 | 150000 | -1.0087
41.95 | 19.3199 | 1760.0491 | 147000 | 545.8918 | 3732.9291 | 1.0085 | 0.050426 | 0.966 | 0.05 | 5 | 10.99 | 0.45 | 1.4 | 1.3 | 150000 | -1.0085
42 | 19.2695 | 1761.0151 | 147000 | 543.0458 | 3713.4682 | 1.0084 | 0.050419 | 0.96347 | 0.05 | 5 | 10.99 | 0.45 | 1.4 | 1.3 | 150000 | -1.0084
42.05 | 19.2191 | 1761.9786 | 147000 | 540.2078 | 3694.0609 | 1.0082 | 0.050411 | 0.96095 | 0.05 | 5 | 10.99 | 0.45 | 1.4 | 1.3 | 150000 | -1.0082
42.1 | 19.1687 | 1762.9396 | 147000 | 537.3776 | 3674.7074 | 1.0081 | 0.050404 | 0.95843 | 0.05 | 5 | 10.99 | 0.45 | 1.4 | 1.3 | 150000 | -1.0081
42.15 | 19.1183 | 1763.898 | 147000 | 534.5552 | 3655.4075 | 1.0079 | 0.050397 | 0.95591 | 0.05 | 5 | 10.99 | 0.45 | 1.4 | 1.3 | 150000 | -1.0079
42.2 | 19.0679 | 1764.8539 | 147000 | 531.7407 | 3636.1612 | 1.0078 | 0.050389 | 0.95339 | 0.05 | 5 | 10.99 | 0.45 | 1.4 | 1.3 | 150000 | -1.0078
42.25 | 19.0175 | 1765.8073 | 147000 | 528.9341 | 3616.9686 | 1.0076 | 0.050382 | 0.95087 | 0.05 | 5 | 10.99 | 0.45 | 1.4 | 1.3 | 150000 | -1.0076
42.3 | 18.9671 | 1766.7582 | 147000 | 526.1352 | 3597.8295 | 1.0075 | 0.050375 | 0.94835 | 0.05 | 5 | 10.99 | 0.45 | 1.4 | 1.3 | 150000 | -1.0075
42.35 | 18.9167 | 1767.7065 | 147000 | 523.3442 | 3578.7439 | 1.0073 | 0.050367 | 0.94584 | 0.05 | 5 | 10.99 | 0.45 | 1.4 | 1.3 | 150000 | -1.0073
42.4 | 18.8663 | 1768.6524 | 147000 | 520.561 | 3559.7119 | 1.0072 | 0.05036 | 0.94332 | 0.05 | 5 | 10.99 | 0.45 | 1.4 | 1.3 | 150000 | -1.0072
42.45 | 18.816 | 1769.5957 | 147000 | 517.7856 | 3540.7333 | 1.0071 | 0.050353 | 0.9408 | 0.05 | 5 | 10.99 | 0.45 | 1.4 | 1.3 | 150000 | -1.0071
42.5 | 18.7656 | 1770.5365 | 147000 | 515.0181 | 3521.8082 | 1.0069 | 0.050346 | 0.93828 | 0.05 | 5 | 10.99 | 0.45 | 1.4 | 1.3 | 150000 | -1.0069
42.55 | 18.7153 | 1771.4748 | 147000 | 512.2584 | 3502.9365 | 1.0068 | 0.050338 | 0.93576 | 0.05 | 5 | 10.99 | 0.45 | 1.4 | 1.3 | 150000 | -1.0068
42.6 | 18.665 | 1772.4105 | 147000 | 509.5064 | 3484.1182 | 1.0066 | 0.050331 | 0.93325 | 0.05 | 5 | 10.99 | 0.45 | 1.4 | 1.3 | 150000 | -1.0066
42.65 | 18.6146 | 1773.3438 | 147000 | 506.7623 | 3465.3532 | 1.0065 | 0.050324 | 0.93073 | 0.05 | 5 | 10.99 | 0.45 | 1.4 | 1.3 | 150000 | -1.0065
42.7 | 18.5643 | 1774.2745 | 147000 | 504.026 | 3446.6416 | 1.0063 | 0.050317 | 0.92821 | 0.05 | 5 | 10.99 | 0.45 | 1.4 | 1.3 | 150000 | -1.0063
42.75 | 18.514 | 1775.2027 | 147000 | 501.2974 | 3427.9833 | 1.0062 | 0.05031 | 0.9257 | 0.05 | 5 | 10.99 | 0.45 | 1.4 | 1.3 | 150000 | -1.0062
42.8 | 18.4637 | 1776.1284 | 147000 | 498.5767 | 3409.3783 | 1.0061 | 0.050303 | 0.92318 | 0.05 | 5 | 10.99 | 0.45 | 1.4 | 1.3 | 150000 | -1.0061
42.85 | 18.4134 | 1777.0516 | 147000 | 495.8637 | 3390.8265 | 1.0059 | 0.050296 | 0.92067 | 0.05 | 5 | 10.99 | 0.45 | 1.4 | 1.3 | 150000 | -1.0059
42.9 | 18.3631 | 1777.9723 | 147000 | 493.1586 | 3372.3279 | 1.0058 | 0.050288 | 0.91815 | 0.05 | 5 | 10.99 | 0.45 | 1.4 | 1.3 | 150000 | -1.0058
42.95 | 18.3128 | 1778.8904 | 147000 | 490.4612 | 3353.8825 | 1.0056 | 0.050281 | 0.91564 | 0.05 | 5 | 10.99 | 0.45 | 1.4 | 1.3 | 150000 | -1.0056
43 | 18.2625 | 1779.8061 | 147000 | 487.7715 | 3335.4902 | 1.0055 | 0.050274 | 0.91313 | 0.05 | 5 | 10.99 | 0.45 | 1.4 | 1.3 | 150000 | -1.0055
43.05 | 18.2122 | 1780.7192 | 147000 | 485.0897 | 3317.1511 | 1.0053 | 0.050267 | 0.91061 | 0.05 | 5 | 10.99 | 0.45 | 1.4 | 1.3 | 150000 | -1.0053
43.1 | 18.162 | 1781.6298 | 147000 | 482.4156 | 3298.8651 | 1.0052 | 0.05026 | 0.9081 | 0.05 | 5 | 10.99 | 0.45 | 1.4 | 1.3 | 150000 | -1.0052
43.15 | 18.1117 | 1782.5379 | 147000 | 479.7493 | 3280.6322 | 1.0051 | 0.050253 | 0.90559 | 0.05 | 5 | 10.99 | 0.45 | 1.4 | 1.3 | 150000 | -1.0051
43.2 | 18.0614 | 1783.4435 | 147000 | 477.0907 | 3262.4523 | 1.0049 | 0.050247 | 0.90307 | 0.05 | 5 | 10.99 | 0.45 | 1.4 | 1.3 | 150000 | -1.0049
43.25 | 18.0112 | 1784.3465 | 147000 | 474.4399 | 3244.3254 | 1.0048 | 0.05024 | 0.90056 | 0.05 | 5 | 10.99 | 0.45 | 1.4 | 1.3 | 150000 | -1.0048
43.3 | 17.961 | 1785.2471 | 147000 | 471.7968 | 3226.2515 | 1.0047 | 0.050233 | 0.89805 | 0.05 | 5 | 10.99 | 0.45 | 1.4 | 1.3 | 150000 | -1.0047
43.35 | 17.9107 | 1786.1452 | 147000 | 469.1615 | 3208.2306 | 1.0045 | 0.050226 | 0.89554 | 0.05 | 5 | 10.99 | 0.45 | 1.4 | 1.3 | 150000 | -1.0045
43.4 | 17.8605 | 1787.0407 | 147000 | 466.5339 | 3190.2626 | 1.0044 | 0.050219 | 0.89303 | 0.05 | 5 | 10.99 | 0.45 | 1.4 | 1.3 | 150000 | -1.0044
43.45 | 17.8103 | 1787.9337 | 147000 | 463.9141 | 3172.3475 | 1.0042 | 0.050212 | 0.89051 | 0.05 | 5 | 10.99 | 0.45 | 1.4 | 1.3 | 150000 | -1.0042
43.5 | 17.7601 | 1788.8242 | 147000 | 461.302 | 3154.4853 | 1.0041 | 0.050205 | 0.888 | 0.05 | 5 | 10.99 | 0.45 | 1.4 | 1.3 | 150000 | -1.0041
43.55 | 17.7099 | 1789.7122 | 147000 | 458.6976 | 3136.6759 | 1.004 | 0.050198 | 0.88549 | 0.05 | 5 | 10.99 | 0.45 | 1.4 | 1.3 | 150000 | -1.004
43.6 | 17.6597 | 1790.5977 | 147000 | 456.1009 | 3118.9193 | 1.0038 | 0.050192 | 0.88298 | 0.05 | 5 | 10.99 | 0.45 | 1.4 | 1.3 | 150000 | -1.0038
43.65 | 17.6095 | 1791.4807 | 147000 | 453.512 | 3101.2156 | 1.0037 | 0.050185 | 0.88047 | 0.05 | 5 | 10.99 | 0.45 | 1.4 | 1.3 | 150000 | -1.0037
43.7 | 17.5593 | 1792.3612 | 147000 | 450.9307 | 3083.5646 | 1.0036 | 0.050178 | 0.87796 | 0.05 | 5 | 10.99 | 0.45 | 1.4 | 1.3 | 150000 | -1.0036
43.75 | 17.5091 | 1793.2392 | 147000 | 448.3572 | 3065.9663 | 1.0034 | 0.050171 | 0.87546 | 0.05 | 5 | 10.99 | 0.45 | 1.4 | 1.3 | 150000 | -1.0034
43.8 | 17.4589 | 1794.1146 | 147000 | 445.7914 | 3048.4207 | 1.0033 | 0.050165 | 0.87295 | 0.05 | 5 | 10.99 | 0.45 | 1.4 | 1.3 | 150000 | -1.0033
43.85 | 17.4088 | 1794.9876 | 147000 | 443.2333 | 3030.9279 | 1.0032 | 0.050158 | 0.87044 | 0.05 | 5 | 10.99 | 0.45 | 1.4 | 1.3 | 150000 | -1.0032
43.9 | 17.3586 | 1795.858 | 147000 | 440.6829 | 3013.4876 | 1.003 | 0.050151 | 0.86793 | 0.05 | 5 | 10.99 | 0.45 | 1.4 | 1.3 | 150000 | -1.003
43.95 | 17.3085 | 1796.7259 | 147000 | 438.1402 | 2996.1 | 1.0029 | 0.050145 | 0.86542 | 0.05 | 5 | 10.99 | 0.45 | 1.4 | 1.3 | 150000 | -1.0029
44 | 17.2583 | 1797.5913 | 147000 | 435.6052 | 2978.7651 | 1.0028 | 0.050138 | 0.86292 | 0.05 | 5 | 10.99 | 0.45 | 1.4 | 1.3 | 150000 | -1.0028
44.05 | 17.2082 | 1798.4543 | 147000 | 433.0779 | 2961.4826 | 1.0026 | 0.050132 | 0.86041 | 0.05 | 5 | 10.99 | 0.45 | 1.4 | 1.3 | 150000 | -1.0026
44.1 | 17.1581 | 1799.3147 | 147000 | 430.5582 | 2944.2528 | 1.0025 | 0.050125 | 0.8579 | 0.05 | 5 | 10.99 | 0.45 | 1.4 | 1.3 | 150000 | -1.0025
44.15 | 17.1079 | 1800.1726 | 147000 | 428.0463 | 2927.0754 | 1.0024 | 0.050118 | 0.8554 | 0.05 | 5 | 10.99 | 0.45 | 1.4 | 1.3 | 150000 | -1.0024
44.2 | 17.0578 | 1801.028 | 147000 | 425.542 | 2909.9506 | 1.0022 | 0.050112 | 0.85289 | 0.05 | 5 | 10.99 | 0.45 | 1.4 | 1.3 | 150000 | -1.0022
44.25 | 17.0077 | 1801.8809 | 147000 | 423.0454 | 2892.8782 | 1.0021 | 0.050105 | 0.85038 | 0.05 | 5 | 10.99 | 0.45 | 1.4 | 1.3 | 150000 | -1.0021
44.3 | 16.9576 | 1802.7312 | 147000 | 420.5564 | 2875.8582 | 1.002 | 0.050099 | 0.84788 | 0.05 | 5 | 10.99 | 0.45 | 1.4 | 1.3 | 150000 | -1.002
44.35 | 16.9075 | 1803.5791 | 147000 | 418.0751 | 2858.8907 | 1.0018 | 0.050092 | 0.84537 | 0.05 | 5 | 10.99 | 0.45 | 1.4 | 1.3 | 150000 | -1.0018
44.4 | 16.8574 | 1804.4245 | 147000 | 415.6015 | 2841.9756 | 1.0017 | 0.050086 | 0.84287 | 0.05 | 5 | 10.99 | 0.45 | 1.4 | 1.3 | 150000 | -1.0017
44.45 | 16.8073 | 1805.2674 | 147000 | 413.1356 | 2825.1128 | 1.0016 | 0.050079 | 0.84037 | 0.05 | 5 | 10.99 | 0.45 | 1.4 | 1.3 | 150000 | -1.0016
44.5 | 16.7572 | 1806.1077 | 147000 | 410.6773 | 2808.3023 | 1.0015 | 0.050073 | 0.83786 | 0.05 | 5 | 10.99 | 0.45 | 1.4 | 1.3 | 150000 | -1.0015
44.55 | 16.7072 | 1806.9456 | 147000 | 408.2266 | 2791.5442 | 1.0013 | 0.050067 | 0.83536 | 0.05 | 5 | 10.99 | 0.45 | 1.4 | 1.3 | 150000 | -1.0013
44.6 | 16.6571 | 1807.781 | 147000 | 405.7836 | 2774.8384 | 1.0012 | 0.05006 | 0.83285 | 0.05 | 5 | 10.99 | 0.45 | 1.4 | 1.3 | 150000 | -1.0012
44.65 | 16.607 | 1808.6138 | 147000 | 403.3482 | 2758.1848 | 1.0011 | 0.050054 | 0.83035 | 0.05 | 5 | 10.99 | 0.45 | 1.4 | 1.3 | 150000 | -1.0011
44.7 | 16.557 | 1809.4442 | 147000 | 400.9205 | 2741.5834 | 1.001 | 0.050048 | 0.82785 | 0.05 | 5 | 10.99 | 0.45 | 1.4 | 1.3 | 150000 | -1.001
44.75 | 16.5069 | 1810.272 | 147000 | 398.5004 | 2725.0343 | 1.0008 | 0.050041 | 0.82535 | 0.05 | 5 | 10.99 | 0.45 | 1.4 | 1.3 | 150000 | -1.0008
44.8 | 16.4569 | 1811.0974 | 147000 | 396.0879 | 2708.5373 | 1.0007 | 0.050035 | 0.82284 | 0.05 | 5 | 10.99 | 0.45 | 1.4 | 1.3 | 150000 | -1.0007
44.85 | 16.4069 | 1811.9202 | 147000 | 393.6831 | 2692.0925 | 1.0006 | 0.050029 | 0.82034 | 0.05 | 5 | 10.99 | 0.45 | 1.4 | 1.3 | 150000 | -1.0006
44.9 | 16.3568 | 1812.7405 | 147000 | 391.2859 | 2675.6998 | 1.0004 | 0.050022 | 0.81784 | 0.05 | 5 | 10.99 | 0.45 | 1.4 | 1.3 | 150000 | -1.0004
44.95 | 16.3068 | 1813.5584 | 147000 | 388.8963 | 2659.3592 | 1.0003 | 0.050016 | 0.81534 | 0.05 | 5 | 10.99 | 0.45 | 1.4 | 1.3 | 150000 | -1.0003
45 | 16.2568 | 1814.3737 | 147000 | 386.5143 | 2643.0707 | 1.0002 | 0.05001 | 0.81284 | 0.05 | 5 | 10.99 | 0.45 | 1.4 | 1.3 | 150000 | -1.0002
45.05 | 16.2068 | 1815.1866 | 147000 | 384.1399 | 2626.8342 | 1.0001 | 0.050004 | 0.81034 | 0.05 | 5 | 10.99 | 0.45 | 1.4 | 1.3 | 150000 | -1.0001
45.1 | 16.1568 | 1815.9969 | 147000 | 381.7732 | 2610.6498 | 0.99995 | 0.049997 | 0.80784 | 0.05 | 5 | 10.99 | 0.45 | 1.4 | 1.3 | 150000 | -0.99995
45.15 | 16.1068 | 1816.8047 | 147000 | 379.414 | 2594.5174 | 0.99983 | 0.049991 | 0.80534 | 0.05 | 5 | 10.99 | 0.45 | 1.4 | 1.3 | 150000 | -0.99983
45.2 | 16.0568 | 1817.6101 | 147000 | 377.0625 | 2578.437 | 0.9997 | 0.049985 | 0.80284 | 0.05 | 5 | 10.99 | 0.45 | 1.4 | 1.3 | 150000 | -0.9997
45.25 | 16.0068 | 1818.4129 | 147000 | 374.7185 | 2562.4085 | 0.99958 | 0.049979 | 0.80034 | 0.05 | 5 | 10.99 | 0.45 | 1.4 | 1.3 | 150000 | -0.99958
45.3 | 15.9568 | 1819.2133 | 147000 | 372.3822 | 2546.4319 | 0.99946 | 0.049973 | 0.79784 | 0.05 | 5 | 10.99 | 0.45 | 1.4 | 1.3 | 150000 | -0.99946
45.35 | 15.9069 | 1820.0111 | 147000 | 370.0534 | 2530.5073 | 0.99934 | 0.049967 | 0.79534 | 0.05 | 5 | 10.99 | 0.45 | 1.4 | 1.3 | 150000 | -0.99934
45.4 | 15.8569 | 1820.8064 | 147000 | 367.7322 | 2514.6345 | 0.99922 | 0.049961 | 0.79284 | 0.05 | 5 | 10.99 | 0.45 | 1.4 | 1.3 | 150000 | -0.99922
45.45 | 15.8069 | 1821.5993 | 147000 | 365.4186 | 2498.8136 | 0.99909 | 0.049955 | 0.79035 | 0.05 | 5 | 10.99 | 0.45 | 1.4 | 1.3 | 150000 | -0.99909
45.5 | 15.757 | 1822.3896 | 147000 | 363.1126 | 2483.0445 | 0.99897 | 0.049949 | 0.78785 | 0.05 | 5 | 10.99 | 0.45 | 1.4 | 1.3 | 150000 | -0.99897
45.55 | 15.707 | 1823.1775 | 147000 | 360.8141 | 2467.3272 | 0.99885 | 0.049943 | 0.78535 | 0.05 | 5 | 10.99 | 0.45 | 1.4 | 1.3 | 150000 | -0.99885
45.6 | 15.6571 | 1823.9628 | 147000 | 358.5233 | 2451.6617 | 0.99873 | 0.049937 | 0.78285 | 0.05 | 5 | 10.99 | 0.45 | 1.4 | 1.3 | 150000 | -0.99873
45.65 | 15.6071 | 1824.7457 | 147000 | 356.24 | 2436.048 | 0.99862 | 0.049931 | 0.78036 | 0.05 | 5 | 10.99 | 0.45 | 1.4 | 1.3 | 150000 | -0.99862
45.7 | 15.5572 | 1825.526 | 147000 | 353.9642 | 2420.486 | 0.9985 | 0.049925 | 0.77786 | 0.05 | 5 | 10.99 | 0.45 | 1.4 | 1.3 | 150000 | -0.9985
45.75 | 15.5073 | 1826.3039 | 147000 | 351.696 | 2404.9757 | 0.99838 | 0.049919 | 0.77536 | 0.05 | 5 | 10.99 | 0.45 | 1.4 | 1.3 | 150000 | -0.99838
45.8 | 15.4574 | 1827.0793 | 147000 | 349.4354 | 2389.5171 | 0.99826 | 0.049913 | 0.77287 | 0.05 | 5 | 10.99 | 0.45 | 1.4 | 1.3 | 150000 | -0.99826
45.85 | 15.4075 | 1827.8521 | 147000 | 347.1824 | 2374.1102 | 0.99814 | 0.049907 | 0.77037 | 0.05 | 5 | 10.99 | 0.45 | 1.4 | 1.3 | 150000 | -0.99814
45.9 | 15.3575 | 1828.6225 | 147000 | 344.9369 | 2358.7549 | 0.99802 | 0.049901 | 0.76788 | 0.05 | 5 | 10.99 | 0.45 | 1.4 | 1.3 | 150000 | -0.99802
45.95 | 15.3076 | 1829.3904 | 147000 | 342.6989 | 2343.4512 | 0.99791 | 0.049895 | 0.76538 | 0.05 | 5 | 10.99 | 0.45 | 1.4 | 1.3 | 150000 | -0.99791
46 | 15.2578 | 1830.1558 | 147000 | 340.4685 | 2328.1991 | 0.99779 | 0.04989 | 0.76289 | 0.05 | 5 | 10.99 | 0.45 | 1.4 | 1.3 | 150000 | -0.99779
46.05 | 15.2079 | 1830.9187 | 147000 | 338.2456 | 2312.9986 | 0.99767 | 0.049884 | 0.76039 | 0.05 | 5 | 10.99 | 0.45 | 1.4 | 1.3 | 150000 | -0.99767
46.1 | 15.158 | 1831.6791 | 147000 | 336.0303 | 2297.8496 | 0.99756 | 0.049878 | 0.7579 | 0.05 | 5 | 10.99 | 0.45 | 1.4 | 1.3 | 150000 | -0.99756
46.15 | 15.1081 | 1832.437 | 147000 | 333.8225 | 2282.7521 | 0.99744 | 0.049872 | 0.7554 | 0.05 | 5 | 10.99 | 0.45 | 1.4 | 1.3 | 150000 | -0.99744
46.2 | 15.0582 | 1833.1924 | 147000 | 331.6222 | 2267.7062 | 0.99733 | 0.049866 | 0.75291 | 0.05 | 5 | 10.99 | 0.45 | 1.4 | 1.3 | 150000 | -0.99733
46.25 | 15.0084 | 1833.9453 | 147000 | 329.4294 | 2252.7117 | 0.99721 | 0.049861 | 0.75042 | 0.05 | 5 | 10.99 | 0.45 | 1.4 | 1.3 | 150000 | -0.99721
46.3 | 14.9585 | 1834.6957 | 147000 | 327.2442 | 2237.7686 | 0.9971 | 0.049855 | 0.74793 | 0.05 | 5 | 10.99 | 0.45 | 1.4 | 1.3 | 150000 | -0.9971
46.35 | 14.9086 | 1835.4436 | 147000 | 325.0665 | 2222.877 | 0.99699 | 0.049849 | 0.74543 | 0.05 | 5 | 10.99 | 0.45 | 1.4 | 1.3 | 150000 | -0.99699
46.4 | 14.8588 | 1836.189 | 147000 | 322.8963 | 2208.0368 | 0.99687 | 0.049844 | 0.74294 | 0.05 | 5 | 10.99 | 0.45 | 1.4 | 1.3 | 150000 | -0.99687
46.45 | 14.809 | 1836.932 | 147000 | 320.7337 | 2193.248 | 0.99676 | 0.049838 | 0.74045 | 0.05 | 5 | 10.99 | 0.45 | 1.4 | 1.3 | 150000 | -0.99676
46.5 | 14.7591 | 1837.6724 | 147000 | 318.5785 | 2178.5106 | 0.99665 | 0.049832 | 0.73796 | 0.05 | 5 | 10.99 | 0.45 | 1.4 | 1.3 | 150000 | -0.99665
46.55 | 14.7093 | 1838.4104 | 147000 | 316.4308 | 2163.8244 | 0.99654 | 0.049827 | 0.73546 | 0.05 | 5 | 10.99 | 0.45 | 1.4 | 1.3 | 150000 | -0.99654
46.6 | 14.6595 | 1839.1459 | 147000 | 314.2907 | 2149.1896 | 0.99642 | 0.049821 | 0.73297 | 0.05 | 5 | 10.99 | 0.45 | 1.4 | 1.3 | 150000 | -0.99642
46.65 | 14.6096 | 1839.8788 | 147000 | 312.1581 | 2134.6061 | 0.99631 | 0.049816 | 0.73048 | 0.05 | 5 | 10.99 | 0.45 | 1.4 | 1.3 | 150000 | -0.99631
46.7 | 14.5598 | 1840.6093 | 147000 | 310.0329 | 2120.0739 | 0.9962 | 0.04981 | 0.72799 | 0.05 | 5 | 10.99 | 0.45 | 1.4 | 1.3 | 150000 | -0.9962
46.75 | 14.51 | 1841.3373 | 147000 | 307.9152 | 2105.5929 | 0.99609 | 0.049805 | 0.7255 | 0.05 | 5 | 10.99 | 0.45 | 1.4 | 1.3 | 150000 | -0.99609
46.8 | 14.4602 | 1842.0628 | 147000 | 305.8051 | 2091.1631 | 0.99598 | 0.049799 | 0.72301 | 0.05 | 5 | 10.99 | 0.45 | 1.4 | 1.3 | 150000 | -0.99598
46.85 | 14.4104 | 1842.7858 | 147000 | 303.7024 | 2076.7846 | 0.99587 | 0.049793 | 0.72052 | 0.05 | 5 | 10.99 | 0.45 | 1.4 | 1.3 | 150000 | -0.99587
46.9 | 14.3606 | 1843.5063 | 147000 | 301.6072 | 2062.4572 | 0.99576 | 0.049788 | 0.71803 | 0.05 | 5 | 10.99 | 0.45 | 1.4 | 1.3 | 150000 | -0.99576
46.95 | 14.3108 | 1844.2244 | 147000 | 299.5195 | 2048.1809 | 0.99565 | 0.049783 | 0.71554 | 0.05 | 5 | 10.99 | 0.45 | 1.4 | 1.3 | 150000 | -0.99565
47 | 14.261 | 1844.9399 | 147000 | 297.4393 | 2033.9559 | 0.99554 | 0.049777 | 0.71305 | 0.05 | 5 | 10.99 | 0.45 | 1.4 | 1.3 | 150000 | -0.99554
47.05 | 14.2113 | 1845.653 | 147000 | 295.3665 | 2019.7819 | 0.99543 | 0.049772 | 0.71056 | 0.05 | 5 | 10.99 | 0.45 | 1.4 | 1.3 | 150000 | -0.99543
47.1 | 14.1615 | 1846.3635 | 147000 | 293.3012 | 2005.659 | 0.99533 | 0.049766 | 0.70807 | 0.05 | 5 | 10.99 | 0.45 | 1.4 | 1.3 | 150000 | -0.99533
47.15 | 14.1117 | 1847.0716 | 147000 | 291.2434 | 1991.5872 | 0.99522 | 0.049761 | 0.70559 | 0.05 | 5 | 10.99 | 0.45 | 1.4 | 1.3 | 150000 | -0.99522
47.2 | 14.062 | 1847.7772 | 147000 | 289.1931 | 1977.5664 | 0.99511 | 0.049756 | 0.7031 | 0.05 | 5 | 10.99 | 0.45 | 1.4 | 1.3 | 150000 | -0.99511
47.25 | 14.0122 | 1848.4803 | 147000 | 287.1502 | 1963.5967 | 0.995 | 0.04975 | 0.70061 | 0.05 | 5 | 10.99 | 0.45 | 1.4 | 1.3 | 150000 | -0.995
47.3 | 13.9625 | 1849.1809 | 147000 | 285.1147 | 1949.678 | 0.9949 | 0.049745 | 0.69812 | 0.05 | 5 | 10.99 | 0.45 | 1.4 | 1.3 | 150000 | -0.9949
47.35 | 13.9127 | 1849.879 | 147000 | 283.0868 | 1935.8103 | 0.99479 | 0.04974 | 0.69564 | 0.05 | 5 | 10.99 | 0.45 | 1.4 | 1.3 | 150000 | -0.99479
47.4 | 13.863 | 1850.5746 | 147000 | 281.0663 | 1921.9935 | 0.99469 | 0.049734 | 0.69315 | 0.05 | 5 | 10.99 | 0.45 | 1.4 | 1.3 | 150000 | -0.99469
47.45 | 13.8132 | 1851.2678 | 147000 | 279.0532 | 1908.2277 | 0.99458 | 0.049729 | 0.69066 | 0.05 | 5 | 10.99 | 0.45 | 1.4 | 1.3 | 150000 | -0.99458
47.5 | 13.7635 | 1851.9585 | 147000 | 277.0476 | 1894.5128 | 0.99448 | 0.049724 | 0.68818 | 0.05 | 5 | 10.99 | 0.45 | 1.4 | 1.3 | 150000 | -0.99448
47.55 | 13.7138 | 1852.6466 | 147000 | 275.0494 | 1880.8488 | 0.99437 | 0.049719 | 0.68569 | 0.05 | 5 | 10.99 | 0.45 | 1.4 | 1.3 | 150000 | -0.99437
47.6 | 13.6641 | 1853.3323 | 147000 | 273.0586 | 1867.2357 | 0.99427 | 0.049713 | 0.6832 | 0.05 | 5 | 10.99 | 0.45 | 1.4 | 1.3 | 150000 | -0.99427
47.65 | 13.6144 | 1854.0155 | 147000 | 271.0753 | 1853.6734 | 0.99416 | 0.049708 | 0.68072 | 0.05 | 5 | 10.99 | 0.45 | 1.4 | 1.3 | 150000 | -0.99416
47.7 | 13.5646 | 1854.6962 | 147000 | 269.0995 | 1840.162 | 0.99406 | 0.049703 | 0.67823 | 0.05 | 5 | 10.99 | 0.45 | 1.4 | 1.3 | 150000 | -0.99406
47.75 | 13.5149 | 1855.3745 | 147000 | 267.131 | 1826.7014 | 0.99396 | 0.049698 | 0.67575 | 0.05 | 5 | 10.99 | 0.45 | 1.4 | 1.3 | 150000 | -0.99396
47.8 | 13.4652 | 1856.0502 | 147000 | 265.17 | 1813.2916 | 0.99386 | 0.049693 | 0.67326 | 0.05 | 5 | 10.99 | 0.45 | 1.4 | 1.3 | 150000 | -0.99386
47.85 | 13.4156 | 1856.7235 | 147000 | 263.2164 | 1799.9325 | 0.99375 | 0.049688 | 0.67078 | 0.05 | 5 | 10.99 | 0.45 | 1.4 | 1.3 | 150000 | -0.99375
47.9 | 13.3659 | 1857.3943 | 147000 | 261.2703 | 1786.6243 | 0.99365 | 0.049683 | 0.66829 | 0.05 | 5 | 10.99 | 0.45 | 1.4 | 1.3 | 150000 | -0.99365
47.95 | 13.3162 | 1858.0626 | 147000 | 259.3315 | 1773.3667 | 0.99355 | 0.049678 | 0.66581 | 0.05 | 5 | 10.99 | 0.45 | 1.4 | 1.3 | 150000 | -0.99355
48 | 13.2665 | 1858.7284 | 147000 | 257.4002 | 1760.1599 | 0.99345 | 0.049673 | 0.66333 | 0.05 | 5 | 10.99 | 0.45 | 1.4 | 1.3 | 150000 | -0.99345
48.05 | 13.2168 | 1859.3917 | 147000 | 255.4763 | 1747.0038 | 0.99335 | 0.049667 | 0.66084 | 0.05 | 5 | 10.99 | 0.45 | 1.4 | 1.3 | 150000 | -0.99335
48.1 | 13.1672 | 1860.0525 | 147000 | 253.5598 | 1733.8983 | 0.99325 | 0.049662 | 0.65836 | 0.05 | 5 | 10.99 | 0.45 | 1.4 | 1.3 | 150000 | -0.99325
48.15 | 13.1175 | 1860.7109 | 147000 | 251.6507 | 1720.8435 | 0.99315 | 0.049657 | 0.65588 | 0.05 | 5 | 10.99 | 0.45 | 1.4 | 1.3 | 150000 | -0.99315
48.2 | 13.0678 | 1861.3668 | 147000 | 249.749 | 1707.8394 | 0.99305 | 0.049653 | 0.65339 | 0.05 | 5 | 10.99 | 0.45 | 1.4 | 1.3 | 150000 | -0.99305
48.25 | 13.0182 | 1862.0202 | 147000 | 247.8547 | 1694.8858 | 0.99295 | 0.049648 | 0.65091 | 0.05 | 5 | 10.99 | 0.45 | 1.4 | 1.3 | 150000 | -0.99295
48.3 | 12.9685 | 1862.6711 | 147000 | 245.9679 | 1681.9829 | 0.99285 | 0.049643 | 0.64843 | 0.05 | 5 | 10.99 | 0.45 | 1.4 | 1.3 | 150000 | -0.99285
48.35 | 12.9189 | 1863.3195 | 147000 | 244.0884 | 1669.1305 | 0.99275 | 0.049638 | 0.64595 | 0.05 | 5 | 10.99 | 0.45 | 1.4 | 1.3 | 150000 | -0.99275
48.4 | 12.8693 | 1863.9654 | 147000 | 242.2163 | 1656.3287 | 0.99266 | 0.049633 | 0.64346 | 0.05 | 5 | 10.99 | 0.45 | 1.4 | 1.3 | 150000 | -0.99266
48.45 | 12.8196 | 1864.6089 | 147000 | 240.3516 | 1643.5774 | 0.99256 | 0.049628 | 0.64098 | 0.05 | 5 | 10.99 | 0.45 | 1.4 | 1.3 | 150000 | -0.99256
48.5 | 12.77 | 1865.2499 | 147000 | 238.4942 | 1630.8767 | 0.99246 | 0.049623 | 0.6385 | 0.05 | 5 | 10.99 | 0.45 | 1.4 | 1.3 | 150000 | -0.99246
48.55 | 12.7204 | 1865.8884 | 147000 | 236.6443 | 1618.2264 | 0.99237 | 0.049618 | 0.63602 | 0.05 | 5 | 10.99 | 0.45 | 1.4 | 1.3 | 150000 | -0.99237
48.6 | 12.6708 | 1866.5244 | 147000 | 234.8018 | 1605.6266 | 0.99227 | 0.049613 | 0.63354 | 0.05 | 5 | 10.99 | 0.45 | 1.4 | 1.3 | 150000 | -0.99227
48.65 | 12.6211 | 1867.1579 | 147000 | 232.9666 | 1593.0773 | 0.99217 | 0.049609 | 0.63106 | 0.05 | 5 | 10.99 | 0.45 | 1.4 | 1.3 | 150000 | -0.99217
48.7 | 12.5715 | 1867.789 | 147000 | 231.1388 | 1580.5784 | 0.99208 | 0.049604 | 0.62858 | 0.05 | 5 | 10.99 | 0.45 | 1.4 | 1.3 | 150000 | -0.99208
48.75 | 12.5219 | 1868.4176 | 147000 | 229.3184 | 1568.1299 | 0.99198 | 0.049599 | 0.6261 | 0.05 | 5 | 10.99 | 0.45 | 1.4 | 1.3 | 150000 | -0.99198
48.8 | 12.4723 | 1869.0437 | 147000 | 227.5053 | 1555.7319 | 0.99189 | 0.049594 | 0.62362 | 0.05 | 5 | 10.99 | 0.45 | 1.4 | 1.3 | 150000 | -0.99189
48.85 | 12.4227 | 1869.6673 | 147000 | 225.6996 | 1543.3842 | 0.99179 | 0.04959 | 0.62114 | 0.05 | 5 | 10.99 | 0.45 | 1.4 | 1.3 | 150000 | -0.99179
48.9 | 12.3732 | 1870.2884 | 147000 | 223.9013 | 1531.0869 | 0.9917 | 0.049585 | 0.61866 | 0.05 | 5 | 10.99 | 0.45 | 1.4 | 1.3 | 150000 | -0.9917
48.95 | 12.3236 | 1870.9071 | 147000 | 222.1103 | 1518.8399 | 0.99161 | 0.04958 | 0.61618 | 0.05 | 5 | 10.99 | 0.45 | 1.4 | 1.3 | 150000 | -0.99161
49 | 12.274 | 1871.5233 | 147000 | 220.3267 | 1506.6433 | 0.99151 | 0.049576 | 0.6137 | 0.05 | 5 | 10.99 | 0.45 | 1.4 | 1.3 | 150000 | -0.99151
49.05 | 12.2244 | 1872.137 | 147000 | 218.5505 | 1494.4969 | 0.99142 | 0.049571 | 0.61122 | 0.05 | 5 | 10.99 | 0.45 | 1.4 | 1.3 | 150000 | -0.99142
49.1 | 12.1748 | 1872.7482 | 147000 | 216.7816 | 1482.4009 | 0.99133 | 0.049566 | 0.60874 | 0.05 | 5 | 10.99 | 0.45 | 1.4 | 1.3 | 150000 | -0.99133
49.15 | 12.1253 | 1873.3569 | 147000 | 215.0201 | 1470.3551 | 0.99124 | 0.049562 | 0.60626 | 0.05 | 5 | 10.99 | 0.45 | 1.4 | 1.3 | 150000 | -0.99124
49.2 | 12.0757 | 1873.9632 | 147000 | 213.2659 | 1458.3596 | 0.99114 | 0.049557 | 0.60379 | 0.05 | 5 | 10.99 | 0.45 | 1.4 | 1.3 | 150000 | -0.99114
49.25 | 12.0262 | 1874.567 | 147000 | 211.5191 | 1446.4143 | 0.99105 | 0.049553 | 0.60131 | 0.05 | 5 | 10.99 | 0.45 | 1.4 | 1.3 | 150000 | -0.99105
49.3 | 11.9766 | 1875.1683 | 147000 | 209.7796 | 1434.5192 | 0.99096 | 0.049548 | 0.59883 | 0.05 | 5 | 10.99 | 0.45 | 1.4 | 1.3 | 150000 | -0.99096
49.35 | 11.9271 | 1875.7671 | 147000 | 208.0474 | 1422.6744 | 0.99087 | 0.049544 | 0.59635 | 0.05 | 5 | 10.99 | 0.45 | 1.4 | 1.3 | 150000 | -0.99087
49.4 | 11.8775 | 1876.3635 | 147000 | 206.3226 | 1410.8797 | 0.99078 | 0.049539 | 0.59388 | 0.05 | 5 | 10.99 | 0.45 | 1.4 | 1.3 | 150000 | -0.99078
49.45 | 11.828 | 1876.9573 | 147000 | 204.6051 | 1399.1351 | 0.99069 | 0.049535 | 0.5914 | 0.05 | 5 | 10.99 | 0.45 | 1.4 | 1.3 | 150000 | -0.99069
49.5 | 11.7784 | 1877.5487 | 147000 | 202.8949 | 1387.4407 | 0.9906 | 0.04953 | 0.58892 | 0.05 | 5 | 10.99 | 0.45 | 1.4 | 1.3 | 150000 | -0.9906
49.55 | 11.7289 | 1878.1377 | 147000 | 201.1921 | 1375.7965 | 0.99051 | 0.049526 | 0.58645 | 0.05 | 5 | 10.99 | 0.45 | 1.4 | 1.3 | 150000 | -0.99051
49.6 | 11.6794 | 1878.7241 | 147000 | 199.4966 | 1364.2023 | 0.99042 | 0.049521 | 0.58397 | 0.05 | 5 | 10.99 | 0.45 | 1.4 | 1.3 | 150000 | -0.99042
49.65 | 11.6299 | 1879.3081 | 147000 | 197.8085 | 1352.6583 | 0.99034 | 0.049517 | 0.58149 | 0.05 | 5 | 10.99 | 0.45 | 1.4 | 1.3 | 150000 | -0.99034
49.7 | 11.5803 | 1879.8896 | 147000 | 196.1276 | 1341.1643 | 0.99025 | 0.049512 | 0.57902 | 0.05 | 5 | 10.99 | 0.45 | 1.4 | 1.3 | 150000 | -0.99025
49.75 | 11.5308 | 1880.4686 | 147000 | 194.4541 | 1329.7203 | 0.99016 | 0.049508 | 0.57654 | 0.05 | 5 | 10.99 | 0.45 | 1.4 | 1.3 | 150000 | -0.99016
49.8 | 11.4813 | 1881.0451 | 147000 | 192.7879 | 1318.3264 | 0.99007 | 0.049504 | 0.57407 | 0.05 | 5 | 10.99 | 0.45 | 1.4 | 1.3 | 150000 | -0.99007
49.85 | 11.4318 | 1881.6192 | 147000 | 191.129 | 1306.9826 | 0.98999 | 0.049499 | 0.57159 | 0.05 | 5 | 10.99 | 0.45 | 1.4 | 1.3 | 150000 | -0.98999
49.9 | 11.3823 | 1882.1908 | 147000 | 189.4774 | 1295.6887 | 0.9899 | 0.049495 | 0.56912 | 0.05 | 5 | 10.99 | 0.45 | 1.4 | 1.3 | 150000 | -0.9899
49.95 | 11.3328 | 1882.7599 | 147000 | 187.8331 | 1284.4448 | 0.98982 | 0.049491 | 0.56664 | 0.05 | 5 | 10.99 | 0.45 | 1.4 | 1.3 | 150000 | -0.98982
50 | 11.2833 | 1883.3265 | 147000 | 186.1962 | 1273.2509 | 0.98973 | 0.049486 | 0.56417 | 0.05 | 5 | 10.99 | 0.45 | 1.4 | 1.3 | 150000 | -0.98973
50.05 | 11.2338 | 1883.8907 | 147000 | 184.5665 | 1262.1069 | 0.98964 | 0.049482 | 0.56169 | 0.05 | 5 | 10.99 | 0.45 | 1.4 | 1.3 | 150000 | -0.98964
50.1 | 11.1844 | 1884.4524 | 147000 | 182.9442 | 1251.0129 | 0.98956 | 0.049478 | 0.55922 | 0.05 | 5 | 10.99 | 0.45 | 1.4 | 1.3 | 150000 | -0.98956
50.15 | 11.1349 | 1885.0116 | 147000 | 181.3291 | 1239.9688 | 0.98948 | 0.049474 | 0.55674 | 0.05 | 5 | 10.99 | 0.45 | 1.4 | 1.3 | 150000 | -0.98948
50.2 | 11.0854 | 1885.5684 | 147000 | 179.7214 | 1228.9746 | 0.98939 | 0.04947 | 0.55427 | 0.05 | 5 | 10.99 | 0.45 | 1.4 | 1.3 | 150000 | -0.98939
50.25 | 11.0359 | 1886.1226 | 147000 | 178.1209 | 1218.0303 | 0.98931 | 0.049465 | 0.5518 | 0.05 | 5 | 10.99 | 0.45 | 1.4 | 1.3 | 150000 | -0.98931
50.3 | 10.9865 | 1886.6744 | 147000 | 176.5277 | 1207.1358 | 0.98922 | 0.049461 | 0.54932 | 0.05 | 5 | 10.99 | 0.45 | 1.4 | 1.3 | 150000 | -0.98922
50.35 | 10.937 | 1887.2238 | 147000 | 174.9418 | 1196.2912 | 0.98914 | 0.049457 | 0.54685 | 0.05 | 5 | 10.99 | 0.45 | 1.4 | 1.3 | 150000 | -0.98914
50.4 | 10.8876 | 1887.7706 | 147000 | 173.3632 | 1185.4964 | 0.98906 | 0.049453 | 0.54438 | 0.05 | 5 | 10.99 | 0.45 | 1.4 | 1.3 | 150000 | -0.98906
50.45 | 10.8381 | 1888.315 | 147000 | 171.7919 | 1174.7515 | 0.98898 | 0.049449 | 0.54191 | 0.05 | 5 | 10.99 | 0.45 | 1.4 | 1.3 | 150000 | -0.98898
50.5 | 10.7887 | 1888.8569 | 147000 | 170.2279 | 1164.0563 | 0.9889 | 0.049445 | 0.53943 | 0.05 | 5 | 10.99 | 0.45 | 1.4 | 1.3 | 150000 | -0.9889
50.55 | 10.7392 | 1889.3963 | 147000 | 168.6712 | 1153.411 | 0.98881 | 0.049441 | 0.53696 | 0.05 | 5 | 10.99 | 0.45 | 1.4 | 1.3 | 150000 | -0.98881
50.6 | 10.6898 | 1889.9333 | 147000 | 167.1217 | 1142.8154 | 0.98873 | 0.049437 | 0.53449 | 0.05 | 5 | 10.99 | 0.45 | 1.4 | 1.3 | 150000 | -0.98873
50.65 | 10.6403 | 1890.4678 | 147000 | 165.5795 | 1132.2695 | 0.98865 | 0.049433 | 0.53202 | 0.05 | 5 | 10.99 | 0.45 | 1.4 | 1.3 | 150000 | -0.98865
50.7 | 10.5909 | 1890.9998 | 147000 | 164.0446 | 1121.7734 | 0.98857 | 0.049429 | 0.52955 | 0.05 | 5 | 10.99 | 0.45 | 1.4 | 1.3 | 150000 | -0.98857
50.75 | 10.5415 | 1891.5293 | 147000 | 162.517 | 1111.327 | 0.98849 | 0.049425 | 0.52707 | 0.05 | 5 | 10.99 | 0.45 | 1.4 | 1.3 | 150000 | -0.98849
50.8 | 10.4921 | 1892.0564 | 147000 | 160.9966 | 1100.9304 | 0.98841 | 0.049421 | 0.5246 | 0.05 | 5 | 10.99 | 0.45 | 1.4 | 1.3 | 150000 | -0.98841
50.85 | 10.4426 | 1892.581 | 147000 | 159.4835 | 1090.5834 | 0.98833 | 0.049417 | 0.52213 | 0.05 | 5 | 10.99 | 0.45 | 1.4 | 1.3 | 150000 | -0.98833
50.9 | 10.3932 | 1893.1031 | 147000 | 157.9776 | 1080.2861 | 0.98826 | 0.049413 | 0.51966 | 0.05 | 5 | 10.99 | 0.45 | 1.4 | 1.3 | 150000 | -0.98826
50.95 | 10.3438 | 1893.6228 | 147000 | 156.479 | 1070.0384 | 0.98818 | 0.049409 | 0.51719 | 0.05 | 5 | 10.99 | 0.45 | 1.4 | 1.3 | 150000 | -0.98818
51 | 10.2944 | 1894.14 | 147000 | 154.9877 | 1059.8404 | 0.9881 | 0.049405 | 0.51472 | 0.05 | 5 | 10.99 | 0.45 | 1.4 | 1.3 | 150000 | -0.9881
51.05 | 10.245 | 1894.6547 | 147000 | 153.5036 | 1049.692 | 0.98802 | 0.049401 | 0.51225 | 0.05 | 5 | 10.99 | 0.45 | 1.4 | 1.3 | 150000 | -0.98802
51.1 | 10.1956 | 1895.167 | 147000 | 152.0268 | 1039.5933 | 0.98794 | 0.049397 | 0.50978 | 0.05 | 5 | 10.99 | 0.45 | 1.4 | 1.3 | 150000 | -0.98794
51.15 | 10.1462 | 1895.6767 | 147000 | 150.5573 | 1029.5441 | 0.98787 | 0.049393 | 0.50731 | 0.05 | 5 | 10.99 | 0.45 | 1.4 | 1.3 | 150000 | -0.98787
51.2 | 10.0968 | 1896.184 | 147000 | 149.095 | 1019.5445 | 0.98779 | 0.04939 | 0.50484 | 0.05 | 5 | 10.99 | 0.45 | 1.4 | 1.3 | 150000 | -0.98779
51.25 | 10.0474 | 1896.6889 | 147000 | 147.6399 | 1009.5945 | 0.98771 | 0.049386 | 0.50237 | 0.05 | 5 | 10.99 | 0.45 | 1.4 | 1.3 | 150000 | -0.98771
51.3 | 9.998 | 1897.1913 | 147000 | 146.1921 | 999.694 | 0.98764 | 0.049382 | 0.4999 | 0.05 | 5 | 10.99 | 0.45 | 1.4 | 1.3 | 150000 | -0.98764
51.35 | 9.9486 | 1897.6912 | 147000 | 144.7515 | 989.8431 | 0.98756 | 0.049378 | 0.49743 | 0.05 | 5 | 10.99 | 0.45 | 1.4 | 1.3 | 150000 | -0.98756
51.4 | 9.8993 | 1898.1886 | 147000 | 143.3182 | 980.0416 | 0.98749 | 0.049374 | 0.49496 | 0.05 | 5 | 10.99 | 0.45 | 1.4 | 1.3 | 150000 | -0.98749
51.45 | 9.8499 | 1898.6836 | 147000 | 141.8921 | 970.2897 | 0.98741 | 0.049371 | 0.49249 | 0.05 | 5 | 10.99 | 0.45 | 1.4 | 1.3 | 150000 | -0.98741
51.5 | 9.8005 | 1899.176 | 147000 | 140.4733 | 960.5873 | 0.98734 | 0.049367 | 0.49003 | 0.05 | 5 | 10.99 | 0.45 | 1.4 | 1.3 | 150000 | -0.98734
51.55 | 9.7511 | 1899.6661 | 147000 | 139.0616 | 950.9344 | 0.98727 | 0.049363 | 0.48756 | 0.05 | 5 | 10.99 | 0.45 | 1.4 | 1.3 | 150000 | -0.98727
51.6 | 9.7018 | 1900.1536 | 147000 | 137.6573 | 941.3309 | 0.98719 | 0.04936 | 0.48509 | 0.05 | 5 | 10.99 | 0.45 | 1.4 | 1.3 | 150000 | -0.98719
51.65 | 9.6524 | 1900.6387 | 147000 | 136.2601 | 931.7769 | 0.98712 | 0.049356 | 0.48262 | 0.05 | 5 | 10.99 | 0.45 | 1.4 | 1.3 | 150000 | -0.98712
51.7 | 9.6031 | 1901.1213 | 147000 | 134.8702 | 922.2723 | 0.98705 | 0.049352 | 0.48015 | 0.05 | 5 | 10.99 | 0.45 | 1.4 | 1.3 | 150000 | -0.98705
51.75 | 9.5537 | 1901.6015 | 147000 | 133.4875 | 912.8171 | 0.98698 | 0.049349 | 0.47769 | 0.05 | 5 | 10.99 | 0.45 | 1.4 | 1.3 | 150000 | -0.98698
51.8 | 9.5044 | 1902.0792 | 147000 | 132.112 | 903.4113 | 0.9869 | 0.049345 | 0.47522 | 0.05 | 5 | 10.99 | 0.45 | 1.4 | 1.3 | 150000 | -0.9869
51.85 | 9.455 | 1902.5544 | 147000 | 130.7438 | 894.0549 | 0.98683 | 0.049342 | 0.47275 | 0.05 | 5 | 10.99 | 0.45 | 1.4 | 1.3 | 150000 | -0.98683
51.9 | 9.4057 | 1903.0272 | 147000 | 129.3827 | 884.7479 | 0.98676 | 0.049338 | 0.47028 | 0.05 | 5 | 10.99 | 0.45 | 1.4 | 1.3 | 150000 | -0.98676
51.95 | 9.3563 | 1903.4974 | 147000 | 128.0289 | 875.4903 | 0.98669 | 0.049335 | 0.46782 | 0.05 | 5 | 10.99 | 0.45 | 1.4 | 1.3 | 150000 | -0.98669
52 | 9.307 | 1903.9653 | 147000 | 126.6823 | 866.282 | 0.98662 | 0.049331 | 0.46535 | 0.05 | 5 | 10.99 | 0.45 | 1.4 | 1.3 | 150000 | -0.98662
52.05 | 9.2577 | 1904.4306 | 147000 | 125.343 | 857.123 | 0.98655 | 0.049327 | 0.46288 | 0.05 | 5 | 10.99 | 0.45 | 1.4 | 1.3 | 150000 | -0.98655
52.1 | 9.2083 | 1904.8935 | 147000 | 124.0108 | 848.0133 | 0.98648 | 0.049324 | 0.46042 | 0.05 | 5 | 10.99 | 0.45 | 1.4 | 1.3 | 150000 | -0.98648
52.15 | 9.159 | 1905.3539 | 147000 | 122.6858 | 838.953 | 0.98641 | 0.049321 | 0.45795 | 0.05 | 5 | 10.99 | 0.45 | 1.4 | 1.3 | 150000 | -0.98641
52.2 | 9.1097 | 1905.8119 | 147000 | 121.3681 | 829.942 | 0.98634 | 0.049317 | 0.45549 | 0.05 | 5 | 10.99 | 0.45 | 1.4 | 1.3 | 150000 | -0.98634
52.25 | 9.0604 | 1906.2673 | 147000 | 120.0575 | 820.9802 | 0.98627 | 0.049314 | 0.45302 | 0.05 | 5 | 10.99 | 0.45 | 1.4 | 1.3 | 150000 | -0.98627
52.3 | 9.0111 | 1906.7204 | 147000 | 118.7542 | 812.0677 | 0.98621 | 0.04931 | 0.45055 | 0.05 | 5 | 10.99 | 0.45 | 1.4 | 1.3 | 150000 | -0.98621
52.35 | 8.9618 | 1907.1709 | 147000 | 117.4581 | 803.2044 | 0.98614 | 0.049307 | 0.44809 | 0.05 | 5 | 10.99 | 0.45 | 1.4 | 1.3 | 150000 | -0.98614
52.4 | 8.9125 | 1907.619 | 147000 | 116.1691 | 794.3904 | 0.98607 | 0.049304 | 0.44562 | 0.05 | 5 | 10.99 | 0.45 | 1.4 | 1.3 | 150000 | -0.98607
52.45 | 8.8632 | 1908.0646 | 147000 | 114.8874 | 785.6256 | 0.986 | 0.0493 | 0.44316 | 0.05 | 5 | 10.99 | 0.45 | 1.4 | 1.3 | 150000 | -0.986
52.5 | 8.8139 | 1908.5078 | 147000 | 113.6129 | 776.91 | 0.98594 | 0.049297 | 0.44069 | 0.05 | 5 | 10.99 | 0.45 | 1.4 | 1.3 | 150000 | -0.98594
52.55 | 8.7646 | 1908.9485 | 147000 | 112.3455 | 768.2437 | 0.98587 | 0.049294 | 0.43823 | 0.05 | 5 | 10.99 | 0.45 | 1.4 | 1.3 | 150000 | -0.98587
52.6 | 8.7153 | 1909.3867 | 147000 | 111.0854 | 759.6265 | 0.9858 | 0.04929 | 0.43576 | 0.05 | 5 | 10.99 | 0.45 | 1.4 | 1.3 | 150000 | -0.9858
52.65 | 8.666 | 1909.8225 | 147000 | 109.8324 | 751.0584 | 0.98574 | 0.049287 | 0.4333 | 0.05 | 5 | 10.99 | 0.45 | 1.4 | 1.3 | 150000 | -0.98574
52.7 | 8.6167 | 1910.2558 | 147000 | 108.5866 | 742.5396 | 0.98567 | 0.049284 | 0.43083 | 0.05 | 5 | 10.99 | 0.45 | 1.4 | 1.3 | 150000 | -0.98567
52.75 | 8.5674 | 1910.6866 | 147000 | 107.3481 | 734.0699 | 0.98561 | 0.04928 | 0.42837 | 0.05 | 5 | 10.99 | 0.45 | 1.4 | 1.3 | 150000 | -0.98561
52.8 | 8.5181 | 1911.115 | 147000 | 106.1167 | 725.6493 | 0.98555 | 0.049277 | 0.42591 | 0.05 | 5 | 10.99 | 0.45 | 1.4 | 1.3 | 150000 | -0.98555
52.85 | 8.4688 | 1911.5409 | 147000 | 104.8924 | 717.2778 | 0.98548 | 0.049274 | 0.42344 | 0.05 | 5 | 10.99 | 0.45 | 1.4 | 1.3 | 150000 | -0.98548
52.9 | 8.4196 | 1911.9643 | 147000 | 103.6754 | 708.9555 | 0.98542 | 0.049271 | 0.42098 | 0.05 | 5 | 10.99 | 0.45 | 1.4 | 1.3 | 150000 | -0.98542
52.95 | 8.3703 | 1912.3853 | 147000 | 102.4655 | 700.6822 | 0.98535 | 0.049268 | 0.41851 | 0.05 | 5 | 10.99 | 0.45 | 1.4 | 1.3 | 150000 | -0.98535
53 | 8.321 | 1912.8038 | 147000 | 101.2629 | 692.458 | 0.98529 | 0.049265 | 0.41605 | 0.05 | 5 | 10.99 | 0.45 | 1.4 | 1.3 | 150000 | -0.98529
53.05 | 8.2718 | 1913.2199 | 147000 | 100.0674 | 684.2829 | 0.98523 | 0.049261 | 0.41359 | 0.05 | 5 | 10.99 | 0.45 | 1.4 | 1.3 | 150000 | -0.98523
53.1 | 8.2225 | 1913.6335 | 147000 | 98.879 | 676.1569 | 0.98517 | 0.049258 | 0.41113 | 0.05 | 5 | 10.99 | 0.45 | 1.4 | 1.3 | 150000 | -0.98517
53.15 | 8.1732 | 1914.0446 | 147000 | 97.6979 | 668.0799 | 0.98511 | 0.049255 | 0.40866 | 0.05 | 5 | 10.99 | 0.45 | 1.4 | 1.3 | 150000 | -0.98511
53.2 | 8.124 | 1914.4532 | 147000 | 96.5239 | 660.0519 | 0.98504 | 0.049252 | 0.4062 | 0.05 | 5 | 10.99 | 0.45 | 1.4 | 1.3 | 150000 | -0.98504
53.25 | 8.0747 | 1914.8594 | 147000 | 95.3571 | 652.0729 | 0.98498 | 0.049249 | 0.40374 | 0.05 | 5 | 10.99 | 0.45 | 1.4 | 1.3 | 150000 | -0.98498
53.3 | 8.0255 | 1915.2632 | 147000 | 94.1974 | 644.143 | 0.98492 | 0.049246 | 0.40127 | 0.05 | 5 | 10.99 | 0.45 | 1.4 | 1.3 | 150000 | -0.98492
53.35 | 7.9762 | 1915.6644 | 147000 | 93.045 | 636.2621 | 0.98486 | 0.049243 | 0.39881 | 0.05 | 5 | 10.99 | 0.45 | 1.4 | 1.3 | 150000 | -0.98486
53.4 | 7.927 | 1916.0633 | 147000 | 91.8996 | 628.4301 | 0.9848 | 0.04924 | 0.39635 | 0.05 | 5 | 10.99 | 0.45 | 1.4 | 1.3 | 150000 | -0.9848
53.45 | 7.8778 | 1916.4596 | 147000 | 90.7615 | 620.6471 | 0.98474 | 0.049237 | 0.39389 | 0.05 | 5 | 10.99 | 0.45 | 1.4 | 1.3 | 150000 | -0.98474
53.5 | 7.8285 | 1916.8535 | 147000 | 89.6305 | 612.9131 | 0.98468 | 0.049234 | 0.39143 | 0.05 | 5 | 10.99 | 0.45 | 1.4 | 1.3 | 150000 | -0.98468
53.55 | 7.7793 | 1917.2449 | 147000 | 88.5066 | 605.228 | 0.98462 | 0.049231 | 0.38896 | 0.05 | 5 | 10.99 | 0.45 | 1.4 | 1.3 | 150000 | -0.98462
53.6 | 7.7301 | 1917.6339 | 147000 | 87.3899 | 597.5919 | 0.98457 | 0.049228 | 0.3865 | 0.05 | 5 | 10.99 | 0.45 | 1.4 | 1.3 | 150000 | -0.98457
53.65 | 7.6808 | 1918.0204 | 147000 | 86.2804 | 590.0047 | 0.98451 | 0.049225 | 0.38404 | 0.05 | 5 | 10.99 | 0.45 | 1.4 | 1.3 | 150000 | -0.98451
53.7 | 7.6316 | 1918.4044 | 147000 | 85.178 | 582.4664 | 0.98445 | 0.049223 | 0.38158 | 0.05 | 5 | 10.99 | 0.45 | 1.4 | 1.3 | 150000 | -0.98445
53.75 | 7.5824 | 1918.786 | 147000 | 84.0828 | 574.977 | 0.98439 | 0.04922 | 0.37912 | 0.05 | 5 | 10.99 | 0.45 | 1.4 | 1.3 | 150000 | -0.98439
53.8 | 7.5332 | 1919.1651 | 147000 | 82.9947 | 567.5365 | 0.98434 | 0.049217 | 0.37666 | 0.05 | 5 | 10.99 | 0.45 | 1.4 | 1.3 | 150000 | -0.98434
53.85 | 7.4839 | 1919.5418 | 147000 | 81.9138 | 560.1449 | 0.98428 | 0.049214 | 0.3742 | 0.05 | 5 | 10.99 | 0.45 | 1.4 | 1.3 | 150000 | -0.98428
53.9 | 7.4347 | 1919.916 | 147000 | 80.84 | 552.8022 | 0.98422 | 0.049211 | 0.37174 | 0.05 | 5 | 10.99 | 0.45 | 1.4 | 1.3 | 150000 | -0.98422
53.95 | 7.3855 | 1920.2877 | 147000 | 79.7734 | 545.5083 | 0.98417 | 0.049208 | 0.36928 | 0.05 | 5 | 10.99 | 0.45 | 1.4 | 1.3 | 150000 | -0.98417
54 | 7.3363 | 1920.657 | 147000 | 78.7139 | 538.2632 | 0.98411 | 0.049206 | 0.36682 | 0.05 | 5 | 10.99 | 0.45 | 1.4 | 1.3 | 150000 | -0.98411
54.05 | 7.2871 | 1921.0238 | 147000 | 77.6616 | 531.067 | 0.98406 | 0.049203 | 0.36436 | 0.05 | 5 | 10.99 | 0.45 | 1.4 | 1.3 | 150000 | -0.98406
54.1 | 7.2379 | 1921.3882 | 147000 | 76.6164 | 523.9197 | 0.984 | 0.0492 | 0.3619 | 0.05 | 5 | 10.99 | 0.45 | 1.4 | 1.3 | 150000 | -0.984
54.15 | 7.1887 | 1921.7501 | 147000 | 75.5783 | 516.8211 | 0.98395 | 0.049197 | 0.35944 | 0.05 | 5 | 10.99 | 0.45 | 1.4 | 1.3 | 150000 | -0.98395
54.2 | 7.1395 | 1922.1095 | 147000 | 74.5474 | 509.7714 | 0.9839 | 0.049195 | 0.35698 | 0.05 | 5 | 10.99 | 0.45 | 1.4 | 1.3 | 150000 | -0.9839
54.25 | 7.0903 | 1922.4665 | 147000 | 73.5236 | 502.7704 | 0.98384 | 0.049192 | 0.35452 | 0.05 | 5 | 10.99 | 0.45 | 1.4 | 1.3 | 150000 | -0.98384
54.3 | 7.0411 | 1922.821 | 147000 | 72.5069 | 495.8182 | 0.98379 | 0.049189 | 0.35206 | 0.05 | 5 | 10.99 | 0.45 | 1.4 | 1.3 | 150000 | -0.98379
54.35 | 6.9919 | 1923.1731 | 147000 | 71.4974 | 488.9148 | 0.98374 | 0.049187 | 0.3496 | 0.05 | 5 | 10.99 | 0.45 | 1.4 | 1.3 | 150000 | -0.98374
54.4 | 6.9427 | 1923.5226 | 147000 | 70.495 | 482.0602 | 0.98368 | 0.049184 | 0.34714 | 0.05 | 5 | 10.99 | 0.45 | 1.4 | 1.3 | 150000 | -0.98368
54.45 | 6.8936 | 1923.8698 | 147000 | 69.4997 | 475.2543 | 0.98363 | 0.049182 | 0.34468 | 0.05 | 5 | 10.99 | 0.45 | 1.4 | 1.3 | 150000 | -0.98363
54.5 | 6.8444 | 1924.2145 | 147000 | 68.5115 | 468.4972 | 0.98358 | 0.049179 | 0.34222 | 0.05 | 5 | 10.99 | 0.45 | 1.4 | 1.3 | 150000 | -0.98358
54.55 | 6.7952 | 1924.5567 | 147000 | 67.5305 | 461.7888 | 0.98353 | 0.049176 | 0.33976 | 0.05 | 5 | 10.99 | 0.45 | 1.4 | 1.3 | 150000 | -0.98353
54.6 | 6.746 | 1924.8964 | 147000 | 66.5566 | 455.1291 | 0.98348 | 0.049174 | 0.3373 | 0.05 | 5 | 10.99 | 0.45 | 1.4 | 1.3 | 150000 | -0.98348
54.65 | 6.6968 | 1925.2337 | 147000 | 65.5899 | 448.5181 | 0.98343 | 0.049171 | 0.33484 | 0.05 | 5 | 10.99 | 0.45 | 1.4 | 1.3 | 150000 | -0.98343
54.7 | 6.6477 | 1925.5686 | 147000 | 64.6302 | 441.9558 | 0.98338 | 0.049169 | 0.33238 | 0.05 | 5 | 10.99 | 0.45 | 1.4 | 1.3 | 150000 | -0.98338
54.75 | 6.5985 | 1925.901 | 147000 | 63.6777 | 435.4422 | 0.98333 | 0.049166 | 0.32993 | 0.05 | 5 | 10.99 | 0.45 | 1.4 | 1.3 | 150000 | -0.98333
54.8 | 6.5493 | 1926.2309 | 147000 | 62.7323 | 428.9773 | 0.98328 | 0.049164 | 0.32747 | 0.05 | 5 | 10.99 | 0.45 | 1.4 | 1.3 | 150000 | -0.98328
54.85 | 6.5002 | 1926.5584 | 147000 | 61.794 | 422.5611 | 0.98323 | 0.049161 | 0.32501 | 0.05 | 5 | 10.99 | 0.45 | 1.4 | 1.3 | 150000 | -0.98323
54.9 | 6.451 | 1926.8834 | 147000 | 60.8628 | 416.1935 | 0.98318 | 0.049159 | 0.32255 | 0.05 | 5 | 10.99 | 0.45 | 1.4 | 1.3 | 150000 | -0.98318
54.95 | 6.4019 | 1927.2059 | 147000 | 59.9388 | 409.8746 | 0.98313 | 0.049157 | 0.32009 | 0.05 | 5 | 10.99 | 0.45 | 1.4 | 1.3 | 150000 | -0.98313
55 | 6.3527 | 1927.526 | 147000 | 59.0218 | 403.6043 | 0.98308 | 0.049154 | 0.31764 | 0.05 | 5 | 10.99 | 0.45 | 1.4 | 1.3 | 150000 | -0.98308
55.05 | 6.3035 | 1927.8436 | 147000 | 58.112 | 397.3827 | 0.98304 | 0.049152 | 0.31518 | 0.05 | 5 | 10.99 | 0.45 | 1.4 | 1.3 | 150000 | -0.98304
55.1 | 6.2544 | 1928.1588 | 147000 | 57.2093 | 391.2097 | 0.98299 | 0.049149 | 0.31272 | 0.05 | 5 | 10.99 | 0.45 | 1.4 | 1.3 | 150000 | -0.98299
55.15 | 6.2052 | 1928.4715 | 147000 | 56.3137 | 385.0853 | 0.98294 | 0.049147 | 0.31026 | 0.05 | 5 | 10.99 | 0.45 | 1.4 | 1.3 | 150000 | -0.98294
55.2 | 6.1561 | 1928.7818 | 147000 | 55.4252 | 379.0095 | 0.9829 | 0.049145 | 0.3078 | 0.05 | 5 | 10.99 | 0.45 | 1.4 | 1.3 | 150000 | -0.9829
55.25 | 6.107 | 1929.0896 | 147000 | 54.5438 | 372.9823 | 0.98285 | 0.049143 | 0.30535 | 0.05 | 5 | 10.99 | 0.45 | 1.4 | 1.3 | 150000 | -0.98285
55.3 | 6.0578 | 1929.395 | 147000 | 53.6695 | 367.0037 | 0.9828 | 0.04914 | 0.30289 | 0.05 | 5 | 10.99 | 0.45 | 1.4 | 1.3 | 150000 | -0.9828
55.35 | 6.0087 | 1929.6979 | 147000 | 52.8023 | 361.0737 | 0.98276 | 0.049138 | 0.30043 | 0.05 | 5 | 10.99 | 0.45 | 1.4 | 1.3 | 150000 | -0.98276
55.4 | 5.9595 | 1929.9983 | 147000 | 51.9422 | 355.1922 | 0.98271 | 0.049136 | 0.29798 | 0.05 | 5 | 10.99 | 0.45 | 1.4 | 1.3 | 150000 | -0.98271
55.45 | 5.9104 | 1930.2963 | 147000 | 51.0892 | 349.3593 | 0.98267 | 0.049133 | 0.29552 | 0.05 | 5 | 10.99 | 0.45 | 1.4 | 1.3 | 150000 | -0.98267
55.5 | 5.8613 | 1930.5918 | 147000 | 50.2433 | 343.575 | 0.98263 | 0.049131 | 0.29306 | 0.05 | 5 | 10.99 | 0.45 | 1.4 | 1.3 | 150000 | -0.98263
55.55 | 5.8121 | 1930.8848 | 147000 | 49.4045 | 337.8392 | 0.98258 | 0.049129 | 0.29061 | 0.05 | 5 | 10.99 | 0.45 | 1.4 | 1.3 | 150000 | -0.98258
55.6 | 5.763 | 1931.1754 | 147000 | 48.5728 | 332.1519 | 0.98254 | 0.049127 | 0.28815 | 0.05 | 5 | 10.99 | 0.45 | 1.4 | 1.3 | 150000 | -0.98254
55.65 | 5.7139 | 1931.4636 | 147000 | 47.7483 | 326.5132 | 0.9825 | 0.049125 | 0.28569 | 0.05 | 5 | 10.99 | 0.45 | 1.4 | 1.3 | 150000 | -0.9825
55.7 | 5.6648 | 1931.7493 | 147000 | 46.9308 | 320.9229 | 0.98245 | 0.049123 | 0.28324 | 0.05 | 5 | 10.99 | 0.45 | 1.4 | 1.3 | 150000 | -0.98245
55.75 | 5.6156 | 1932.0325 | 147000 | 46.1204 | 315.3812 | 0.98241 | 0.049121 | 0.28078 | 0.05 | 5 | 10.99 | 0.45 | 1.4 | 1.3 | 150000 | -0.98241
55.8 | 5.5665 | 1932.3133 | 147000 | 45.317 | 309.888 | 0.98237 | 0.049118 | 0.27833 | 0.05 | 5 | 10.99 | 0.45 | 1.4 | 1.3 | 150000 | -0.98237
55.85 | 5.5174 | 1932.5916 | 147000 | 44.5208 | 304.4433 | 0.98233 | 0.049116 | 0.27587 | 0.05 | 5 | 10.99 | 0.45 | 1.4 | 1.3 | 150000 | -0.98233
55.9 | 5.4683 | 1932.8675 | 147000 | 43.7317 | 299.047 | 0.98229 | 0.049114 | 0.27341 | 0.05 | 5 | 10.99 | 0.45 | 1.4 | 1.3 | 150000 | -0.98229
55.95 | 5.4192 | 1933.1409 | 147000 | 42.9497 | 293.6993 | 0.98224 | 0.049112 | 0.27096 | 0.05 | 5 | 10.99 | 0.45 | 1.4 | 1.3 | 150000 | -0.98224
56 | 5.37 | 1933.4119 | 147000 | 42.1747 | 288.4 | 0.9822 | 0.04911 | 0.2685 | 0.05 | 5 | 10.99 | 0.45 | 1.4 | 1.3 | 150000 | -0.9822
56.05 | 5.3209 | 1933.6804 | 147000 | 41.4068 | 283.1491 | 0.98216 | 0.049108 | 0.26605 | 0.05 | 5 | 10.99 | 0.45 | 1.4 | 1.3 | 150000 | -0.98216
56.1 | 5.2718 | 1933.9464 | 147000 | 40.6461 | 277.9468 | 0.98212 | 0.049106 | 0.26359 | 0.05 | 5 | 10.99 | 0.45 | 1.4 | 1.3 | 150000 | -0.98212
56.15 | 5.2227 | 1934.21 | 147000 | 39.8924 | 272.7928 | 0.98208 | 0.049104 | 0.26114 | 0.05 | 5 | 10.99 | 0.45 | 1.4 | 1.3 | 150000 | -0.98208
56.2 | 5.1736 | 1934.4712 | 147000 | 39.1457 | 267.6873 | 0.98205 | 0.049102 | 0.25868 | 0.05 | 5 | 10.99 | 0.45 | 1.4 | 1.3 | 150000 | -0.98205
56.25 | 5.1245 | 1934.7298 | 147000 | 38.4062 | 262.6302 | 0.98201 | 0.0491 | 0.25623 | 0.05 | 5 | 10.99 | 0.45 | 1.4 | 1.3 | 150000 | -0.98201
56.3 | 5.0754 | 1934.9861 | 147000 | 37.6738 | 257.6216 | 0.98197 | 0.049098 | 0.25377 | 0.05 | 5 | 10.99 | 0.45 | 1.4 | 1.3 | 150000 | -0.98197
56.35 | 5.0263 | 1935.2398 | 147000 | 36.9484 | 252.6614 | 0.98193 | 0.049097 | 0.25132 | 0.05 | 5 | 10.99 | 0.45 | 1.4 | 1.3 | 150000 | -0.98193
56.4 | 4.9772 | 1935.4911 | 147000 | 36.2301 | 247.7495 | 0.98189 | 0.049095 | 0.24886 | 0.05 | 5 | 10.99 | 0.45 | 1.4 | 1.3 | 150000 | -0.98189
56.45 | 4.9281 | 1935.74 | 147000 | 35.5189 | 242.8861 | 0.98186 | 0.049093 | 0.24641 | 0.05 | 5 | 10.99 | 0.45 | 1.4 | 1.3 | 150000 | -0.98186
56.5 | 4.879 | 1935.9864 | 147000 | 34.8148 | 238.071 | 0.98182 | 0.049091 | 0.24395 | 0.05 | 5 | 10.99 | 0.45 | 1.4 | 1.3 | 150000 | -0.98182
56.55 | 4.8299 | 1936.2304 | 147000 | 34.1177 | 233.3044 | 0.98178 | 0.049089 | 0.2415 | 0.05 | 5 | 10.99 | 0.45 | 1.4 | 1.3 | 150000 | -0.98178
56.6 | 4.7809 | 1936.4719 | 147000 | 33.4277 | 228.5861 | 0.98175 | 0.049087 | 0.23904 | 0.05 | 5 | 10.99 | 0.45 | 1.4 | 1.3 | 150000 | -0.98175
56.65 | 4.7318 | 1936.7109 | 147000 | 32.7448 | 223.9162 | 0.98171 | 0.049086 | 0.23659 | 0.05 | 5 | 10.99 | 0.45 | 1.4 | 1.3 | 150000 | -0.98171
56.7 | 4.6827 | 1936.9475 | 147000 | 32.069 | 219.2946 | 0.98168 | 0.049084 | 0.23413 | 0.05 | 5 | 10.99 | 0.45 | 1.4 | 1.3 | 150000 | -0.98168
56.75 | 4.6336 | 1937.1816 | 147000 | 31.4002 | 214.7215 | 0.98164 | 0.049082 | 0.23168 | 0.05 | 5 | 10.99 | 0.45 | 1.4 | 1.3 | 150000 | -0.98164
56.8 | 4.5845 | 1937.4133 | 147000 | 30.7385 | 210.1966 | 0.98161 | 0.04908 | 0.22923 | 0.05 | 5 | 10.99 | 0.45 | 1.4 | 1.3 | 150000 | -0.98161
56.85 | 4.5354 | 1937.6425 | 147000 | 30.0839 | 205.7201 | 0.98157 | 0.049079 | 0.22677 | 0.05 | 5 | 10.99 | 0.45 | 1.4 | 1.3 | 150000 | -0.98157
56.9 | 4.4864 | 1937.8693 | 147000 | 29.4363 | 201.2919 | 0.98154 | 0.049077 | 0.22432 | 0.05 | 5 | 10.99 | 0.45 | 1.4 | 1.3 | 150000 | -0.98154
56.95 | 4.4373 | 1938.0936 | 147000 | 28.7958 | 196.9121 | 0.9815 | 0.049075 | 0.22186 | 0.05 | 5 | 10.99 | 0.45 | 1.4 | 1.3 | 150000 | -0.9815
57 | 4.3882 | 1938.3155 | 147000 | 28.1624 | 192.5806 | 0.98147 | 0.049074 | 0.21941 | 0.05 | 5 | 10.99 | 0.45 | 1.4 | 1.3 | 150000 | -0.98147
57.05 | 4.3391 | 1938.5349 | 147000 | 27.536 | 188.2974 | 0.98144 | 0.049072 | 0.21696 | 0.05 | 5 | 10.99 | 0.45 | 1.4 | 1.3 | 150000 | -0.98144
57.1 | 4.2901 | 1938.7519 | 147000 | 26.9167 | 184.0625 | 0.98141 | 0.04907 | 0.2145 | 0.05 | 5 | 10.99 | 0.45 | 1.4 | 1.3 | 150000 | -0.98141
57.15 | 4.241 | 1938.9664 | 147000 | 26.3045 | 179.8759 | 0.98137 | 0.049069 | 0.21205 | 0.05 | 5 | 10.99 | 0.45 | 1.4 | 1.3 | 150000 | -0.98137
57.2 | 4.1919 | 1939.1784 | 147000 | 25.6993 | 175.7376 | 0.98134 | 0.049067 | 0.2096 | 0.05 | 5 | 10.99 | 0.45 | 1.4 | 1.3 | 150000 | -0.98134
57.25 | 4.1429 | 1939.388 | 147000 | 25.1012 | 171.6476 | 0.98131 | 0.049066 | 0.20714 | 0.05 | 5 | 10.99 | 0.45 | 1.4 | 1.3 | 150000 | -0.98131
57.3 | 4.0938 | 1939.5951 | 147000 | 24.5102 | 167.6059 | 0.98128 | 0.049064 | 0.20469 | 0.05 | 5 | 10.99 | 0.45 | 1.4 | 1.3 | 150000 | -0.98128
57.35 | 4.0447 | 1939.7998 | 147000 | 23.9262 | 163.6125 | 0.98125 | 0.049063 | 0.20224 | 0.05 | 5 | 10.99 | 0.45 | 1.4 | 1.3 | 150000 | -0.98125
57.4 | 3.9957 | 1940.0021 | 147000 | 23.3492 | 159.6673 | 0.98122 | 0.049061 | 0.19978 | 0.05 | 5 | 10.99 | 0.45 | 1.4 | 1.3 | 150000 | -0.98122
57.45 | 3.9466 | 1940.2019 | 147000 | 22.7794 | 155.7704 | 0.98119 | 0.04906 | 0.19733 | 0.05 | 5 | 10.99 | 0.45 | 1.4 | 1.3 | 150000 | -0.98119
57.5 | 3.8975 | 1940.3992 | 147000 | 22.2166 | 151.9217 | 0.98116 | 0.049058 | 0.19488 | 0.05 | 5 | 10.99 | 0.45 | 1.4 | 1.3 | 150000 | -0.98116
57.55 | 3.8485 | 1940.5941 | 147000 | 21.6608 | 148.1214 | 0.98113 | 0.049057 | 0.19242 | 0.05 | 5 | 10.99 | 0.45 | 1.4 | 1.3 | 150000 | -0.98113
57.6 | 3.7994 | 1940.7865 | 147000 | 21.1121 | 144.3692 | 0.9811 | 0.049055 | 0.18997 | 0.05 | 5 | 10.99 | 0.45 | 1.4 | 1.3 | 150000 | -0.9811
57.65 | 3.7504 | 1940.9765 | 147000 | 20.5705 | 140.6653 | 0.98107 | 0.049054 | 0.18752 | 0.05 | 5 | 10.99 | 0.45 | 1.4 | 1.3 | 150000 | -0.98107
57.7 | 3.7013 | 1941.164 | 147000 | 20.0359 | 137.0097 | 0.98105 | 0.049052 | 0.18507 | 0.05 | 5 | 10.99 | 0.45 | 1.4 | 1.3 | 150000 | -0.98105
57.75 | 3.6523 | 1941.349 | 147000 | 19.5083 | 133.4022 | 0.98102 | 0.049051 | 0.18261 | 0.05 | 5 | 10.99 | 0.45 | 1.4 | 1.3 | 150000 | -0.98102
57.8 | 3.6032 | 1941.5317 | 147000 | 18.9878 | 129.843 | 0.98099 | 0.04905 | 0.18016 | 0.05 | 5 | 10.99 | 0.45 | 1.4 | 1.3 | 150000 | -0.98099
57.85 | 3.5542 | 1941.7118 | 147000 | 18.4744 | 126.3321 | 0.98097 | 0.049048 | 0.17771 | 0.05 | 5 | 10.99 | 0.45 | 1.4 | 1.3 | 150000 | -0.98097
57.9 | 3.5051 | 1941.8895 | 147000 | 17.968 | 122.8693 | 0.98094 | 0.049047 | 0.17526 | 0.05 | 5 | 10.99 | 0.45 | 1.4 | 1.3 | 150000 | -0.98094
57.95 | 3.4561 | 1942.0648 | 147000 | 17.4687 | 119.4547 | 0.98091 | 0.049046 | 0.1728 | 0.05 | 5 | 10.99 | 0.45 | 1.4 | 1.3 | 150000 | -0.98091
58 | 3.407 | 1942.2376 | 147000 | 16.9764 | 116.0884 | 0.98089 | 0.049044 | 0.17035 | 0.05 | 5 | 10.99 | 0.45 | 1.4 | 1.3 | 150000 | -0.98089
58.05 | 3.358 | 1942.4079 | 147000 | 16.4912 | 112.7702 | 0.98086 | 0.049043 | 0.1679 | 0.05 | 5 | 10.99 | 0.45 | 1.4 | 1.3 | 150000 | -0.98086
58.1 | 3.3089 | 1942.5758 | 147000 | 16.013 | 109.5003 | 0.98084 | 0.049042 | 0.16545 | 0.05 | 5 | 10.99 | 0.45 | 1.4 | 1.3 | 150000 | -0.98084
58.15 | 3.2599 | 1942.7413 | 147000 | 15.5418 | 106.2785 | 0.98081 | 0.049041 | 0.16299 | 0.05 | 5 | 10.99 | 0.45 | 1.4 | 1.3 | 150000 | -0.98081
58.2 | 3.2109 | 1942.9043 | 147000 | 15.0777 | 103.1049 | 0.98079 | 0.049039 | 0.16054 | 0.05 | 5 | 10.99 | 0.45 | 1.4 | 1.3 | 150000 | -0.98079
58.25 | 3.1618 | 1943.0648 | 147000 | 14.6207 | 99.9796 | 0.98076 | 0.049038 | 0.15809 | 0.05 | 5 | 10.99 | 0.45 | 1.4 | 1.3 | 150000 | -0.98076
58.3 | 3.1128 | 1943.2229 | 147000 | 14.1707 | 96.9023 | 0.98074 | 0.049037 | 0.15564 | 0.05 | 5 | 10.99 | 0.45 | 1.4 | 1.3 | 150000 | -0.98074
58.35 | 3.0637 | 1943.3785 | 147000 | 13.7277 | 93.8733 | 0.98072 | 0.049036 | 0.15319 | 0.05 | 5 | 10.99 | 0.45 | 1.4 | 1.3 | 150000 | -0.98072
58.4 | 3.0147 | 1943.5317 | 147000 | 13.2918 | 90.8924 | 0.98069 | 0.049035 | 0.15074 | 0.05 | 5 | 10.99 | 0.45 | 1.4 | 1.3 | 150000 | -0.98069
58.45 | 2.9657 | 1943.6825 | 147000 | 12.8629 | 87.9597 | 0.98067 | 0.049034 | 0.14828 | 0.05 | 5 | 10.99 | 0.45 | 1.4 | 1.3 | 150000 | -0.98067
58.5 | 2.9166 | 1943.8308 | 147000 | 12.4411 | 85.0751 | 0.98065 | 0.049033 | 0.14583 | 0.05 | 5 | 10.99 | 0.45 | 1.4 | 1.3 | 150000 | -0.98065
58.55 | 2.8676 | 1943.9766 | 147000 | 12.0263 | 82.2387 | 0.98063 | 0.049031 | 0.14338 | 0.05 | 5 | 10.99 | 0.45 | 1.4 | 1.3 | 150000 | -0.98063
58.6 | 2.8186 | 1944.12 | 147000 | 11.6186 | 79.4504 | 0.98061 | 0.04903 | 0.14093 | 0.05 | 5 | 10.99 | 0.45 | 1.4 | 1.3 | 150000 | -0.98061
58.65 | 2.7695 | 1944.2609 | 147000 | 11.2179 | 76.7103 | 0.98059 | 0.049029 | 0.13848 | 0.05 | 5 | 10.99 | 0.45 | 1.4 | 1.3 | 150000 | -0.98059
58.7 | 2.7205 | 1944.3994 | 147000 | 10.8242 | 74.0184 | 0.98057 | 0.049028 | 0.13603 | 0.05 | 5 | 10.99 | 0.45 | 1.4 | 1.3 | 150000 | -0.98057
58.75 | 2.6715 | 1944.5354 | 147000 | 10.4376 | 71.3745 | 0.98055 | 0.049027 | 0.13357 | 0.05 | 5 | 10.99 | 0.45 | 1.4 | 1.3 | 150000 | -0.98055
58.8 | 2.6225 | 1944.669 | 147000 | 10.058 | 68.7788 | 0.98053 | 0.049026 | 0.13112 | 0.05 | 5 | 10.99 | 0.45 | 1.4 | 1.3 | 150000 | -0.98053
58.85 | 2.5734 | 1944.8001 | 147000 | 9.6854 | 66.2312 | 0.98051 | 0.049025 | 0.12867 | 0.05 | 5 | 10.99 | 0.45 | 1.4 | 1.3 | 150000 | -0.98051
58.9 | 2.5244 | 1944.9288 | 147000 | 9.3199 | 63.7318 | 0.98049 | 0.049024 | 0.12622 | 0.05 | 5 | 10.99 | 0.45 | 1.4 | 1.3 | 150000 | -0.98049
58.95 | 2.4754 | 1945.055 | 147000 | 8.9615 | 61.2805 | 0.98047 | 0.049023 | 0.12377 | 0.05 | 5 | 10.99 | 0.45 | 1.4 | 1.3 | 150000 | -0.98047
59 | 2.4264 | 1945.1787 | 147000 | 8.61 | 58.8772 | 0.98045 | 0.049022 | 0.12132 | 0.05 | 5 | 10.99 | 0.45 | 1.4 | 1.3 | 150000 | -0.98045
59.05 | 2.3773 | 1945.3001 | 147000 | 8.2656 | 56.5221 | 0.98043 | 0.049022 | 0.11887 | 0.05 | 5 | 10.99 | 0.45 | 1.4 | 1.3 | 150000 | -0.98043
59.1 | 2.3283 | 1945.4189 | 147000 | 7.9283 | 54.2152 | 0.98041 | 0.049021 | 0.11642 | 0.05 | 5 | 10.99 | 0.45 | 1.4 | 1.3 | 150000 | -0.98041
59.15 | 2.2793 | 1945.5353 | 147000 | 7.5979 | 51.9563 | 0.9804 | 0.04902 | 0.11396 | 0.05 | 5 | 10.99 | 0.45 | 1.4 | 1.3 | 150000 | -0.9804
59.2 | 2.2303 | 1945.6493 | 147000 | 7.2746 | 49.7455 | 0.98038 | 0.049019 | 0.11151 | 0.05 | 5 | 10.99 | 0.45 | 1.4 | 1.3 | 150000 | -0.98038
59.25 | 2.1813 | 1945.7608 | 147000 | 6.9584 | 47.5828 | 0.98036 | 0.049018 | 0.10906 | 0.05 | 5 | 10.99 | 0.45 | 1.4 | 1.3 | 150000 | -0.98036
59.3 | 2.1322 | 1945.8699 | 147000 | 6.6491 | 45.4682 | 0.98035 | 0.049017 | 0.10661 | 0.05 | 5 | 10.99 | 0.45 | 1.4 | 1.3 | 150000 | -0.98035
59.35 | 2.0832 | 1945.9765 | 147000 | 6.3469 | 43.4017 | 0.98033 | 0.049017 | 0.10416 | 0.05 | 5 | 10.99 | 0.45 | 1.4 | 1.3 | 150000 | -0.98033
59.4 | 2.0342 | 1946.0807 | 147000 | 6.0518 | 41.3834 | 0.98032 | 0.049016 | 0.10171 | 0.05 | 5 | 10.99 | 0.45 | 1.4 | 1.3 | 150000 | -0.98032
59.45 | 1.9852 | 1946.1824 | 147000 | 5.7636 | 39.413 | 0.9803 | 0.049015 | 0.099259 | 0.05 | 5 | 10.99 | 0.45 | 1.4 | 1.3 | 150000 | -0.9803
59.5 | 1.9362 | 1946.2816 | 147000 | 5.4825 | 37.4908 | 0.98029 | 0.049014 | 0.096808 | 0.05 | 5 | 10.99 | 0.45 | 1.4 | 1.3 | 150000 | -0.98029
59.55 | 1.8872 | 1946.3784 | 147000 | 5.2085 | 35.6167 | 0.98027 | 0.049014 | 0.094358 | 0.05 | 5 | 10.99 | 0.45 | 1.4 | 1.3 | 150000 | -0.98027
59.6 | 1.8381 | 1946.4728 | 147000 | 4.9414 | 33.7906 | 0.98026 | 0.049013 | 0.091907 | 0.05 | 5 | 10.99 | 0.45 | 1.4 | 1.3 | 150000 | -0.98026
59.65 | 1.7891 | 1946.5647 | 147000 | 4.6814 | 32.0126 | 0.98024 | 0.049012 | 0.089456 | 0.05 | 5 | 10.99 | 0.45 | 1.4 | 1.3 | 150000 | -0.98024
59.7 | 1.7401 | 1946.6542 | 147000 | 4.4284 | 30.2827 | 0.98023 | 0.049012 | 0.087006 | 0.05 | 5 | 10.99 | 0.45 | 1.4 | 1.3 | 150000 | -0.98023
59.75 | 1.6911 | 1946.7412 | 147000 | 4.1825 | 28.6009 | 0.98022 | 0.049011 | 0.084555 | 0.05 | 5 | 10.99 | 0.45 | 1.4 | 1.3 | 150000 | -0.98022
59.8 | 1.6421 | 1946.8257 | 147000 | 3.9436 | 26.9671 | 0.98021 | 0.04901 | 0.082105 | 0.05 | 5 | 10.99 | 0.45 | 1.4 | 1.3 | 150000 | -0.98021
59.85 | 1.5931 | 1946.9078 | 147000 | 3.7117 | 25.3814 | 0.98019 | 0.04901 | 0.079654 | 0.05 | 5 | 10.99 | 0.45 | 1.4 | 1.3 | 150000 | -0.98019
59.9 | 1.5441 | 1946.9875 | 147000 | 3.4868 | 23.8437 | 0.98018 | 0.049009 | 0.077204 | 0.05 | 5 | 10.99 | 0.45 | 1.4 | 1.3 | 150000 | -0.98018
59.95 | 1.4951 | 1947.0647 | 147000 | 3.269 | 22.3541 | 0.98017 | 0.049009 | 0.074753 | 0.05 | 5 | 10.99 | 0.45 | 1.4 | 1.3 | 150000 | -0.98017
60 | 1.4461 | 1947.1394 | 147000 | 3.0582 | 20.9126 | 0.98016 | 0.049008 | 0.072303 | 0.05 | 5 | 10.99 | 0.45 | 1.4 | 1.3 | 150000 | -0.98016
60.05 | 1.397 | 1947.2117 | 147000 | 2.8544 | 19.5191 | 0.98015 | 0.049007 | 0.069852 | 0.05 | 5 | 10.99 | 0.45 | 1.4 | 1.3 | 150000 | -0.98015
60.1 | 1.348 | 1947.2816 | 147000 | 2.6577 | 18.1737 | 0.98014 | 0.049007 | 0.067402 | 0.05 | 5 | 10.99 | 0.45 | 1.4 | 1.3 | 150000 | -0.98014
60.15 | 1.299 | 1947.349 | 147000 | 2.4679 | 16.8764 | 0.98013 | 0.049006 | 0.064952 | 0.05 | 5 | 10.99 | 0.45 | 1.4 | 1.3 | 150000 | -0.98013
60.2 | 1.25 | 1947.4139 | 147000 | 2.2852 | 15.627 | 0.98012 | 0.049006 | 0.062501 | 0.05 | 5 | 10.99 | 0.45 | 1.4 | 1.3 | 150000 | -0.98012
60.25 | 1.201 | 1947.4764 | 147000 | 2.1096 | 14.4258 | 0.98011 | 0.049006 | 0.060051 | 0.05 | 5 | 10.99 | 0.45 | 1.4 | 1.3 | 150000 | -0.98011
60.3 | 1.152 | 1947.5365 | 147000 | 1.9409 | 13.2726 | 0.9801 | 0.049005 | 0.057601 | 0.05 | 5 | 10.99 | 0.45 | 1.4 | 1.3 | 150000 | -0.9801
60.35 | 1.103 | 1947.5941 | 147000 | 1.7793 | 12.1674 | 0.98009 | 0.049005 | 0.05515 | 0.05 | 5 | 10.99 | 0.45 | 1.4 | 1.3 | 150000 | -0.98009
60.4 | 1.054 | 1947.6492 | 147000 | 1.6247 | 11.1102 | 0.98008 | 0.049004 | 0.0527 | 0.05 | 5 | 10.99 | 0.45 | 1.4 | 1.3 | 150000 | -0.98008
60.45 | 1.005 | 1947.7019 | 147000 | 1.4772 | 10.1012 | 0.98008 | 0.049004 | 0.05025 | 0.05 | 5 | 10.99 | 0.45 | 1.4 | 1.3 | 150000 | -0.98008
60.5 | 0.956 | 1947.7522 | 147000 | 1.3366 | 9.1401 | 0.98007 | 0.049003 | 0.0478 | 0.05 | 5 | 10.99 | 0.45 | 1.4 | 1.3 | 150000 | -0.98007
60.55 | 0.90699 | 1947.8 | 147000 | 1.2031 | 8.2271 | 0.98006 | 0.049003 | 0.04535 | 0.05 | 5 | 10.99 | 0.45 | 1.4 | 1.3 | 150000 | -0.98006
60.6 | 0.85799 | 1947.8453 | 147000 | 1.0766 | 7.3621 | 0.98006 | 0.049003 | 0.042899 | 0.05 | 5 | 10.99 | 0.45 | 1.4 | 1.3 | 150000 | -0.98006
60.65 | 0.80899 | 1947.8882 | 147000 | 0.95715 | 6.5452 | 0.98005 | 0.049003 | 0.040449 | 0.05 | 5 | 10.99 | 0.45 | 1.4 | 1.3 | 150000 | -0.98005
60.7 | 0.75998 | 1947.9287 | 147000 | 0.8447 | 5.7763 | 0.98004 | 0.049002 | 0.037999 | 0.05 | 5 | 10.99 | 0.45 | 1.4 | 1.3 | 150000 | -0.98004
60.75 | 0.71098 | 1947.9667 | 147000 | 0.73929 | 5.0554 | 0.98004 | 0.049002 | 0.035549 | 0.05 | 5 | 10.99 | 0.45 | 1.4 | 1.3 | 150000 | -0.98004
60.8 | 0.66198 | 1948.0022 | 147000 | 0.64089 | 4.3826 | 0.98003 | 0.049002 | 0.033099 | 0.05 | 5 | 10.99 | 0.45 | 1.4 | 1.3 | 150000 | -0.98003
60.85 | 0.61298 | 1948.0353 | 147000 | 0.54952 | 3.7578 | 0.98003 | 0.049001 | 0.030649 | 0.05 | 5 | 10.99 | 0.45 | 1.4 | 1.3 | 150000 | -0.98003
60.9 | 0.56398 | 1948.066 | 147000 | 0.46518 | 3.181 | 0.98002 | 0.049001 | 0.028199 | 0.05 | 5 | 10.99 | 0.45 | 1.4 | 1.3 | 150000 | -0.98002
60.95 | 0.51498 | 1948.0942 | 147000 | 0.38785 | 2.6522 | 0.98002 | 0.049001 | 0.025749 | 0.05 | 5 | 10.99 | 0.45 | 1.4 | 1.3 | 150000 | -0.98002
61 | 0.46597 | 1948.1199 | 147000 | 0.31756 | 2.1715 | 0.98002 | 0.049001 | 0.023299 | 0.05 | 5 | 10.99 | 0.45 | 1.4 | 1.3 | 150000 | -0.98002
61.05 | 0.41697 | 1948.1432 | 147000 | 0.25428 | 1.7388 | 0.98001 | 0.049001 | 0.020849 | 0.05 | 5 | 10.99 | 0.45 | 1.4 | 1.3 | 150000 | -0.98001
61.1 | 0.36797 | 1948.1641 | 147000 | 0.19803 | 1.3542 | 0.98001 | 0.049001 | 0.018399 | 0.05 | 5 | 10.99 | 0.45 | 1.4 | 1.3 | 150000 | -0.98001
61.15 | 0.31897 | 1948.1825 | 147000 | 0.1488 | 1.0175 | 0.98001 | 0.049 | 0.015949 | 0.05 | 5 | 10.99 | 0.45 | 1.4 | 1.3 | 150000 | -0.98001
61.2 | 0.26997 | 1948.1984 | 147000 | 0.10659 | 0.72892 | 0.98001 | 0.049 | 0.013499 | 0.05 | 5 | 10.99 | 0.45 | 1.4 | 1.3 | 150000 | -0.98001
61.25 | 0.22097 | 1948.2119 | 147000 | 0.071412 | 0.48833 | 0.98 | 0.049 | 0.011049 | 0.05 | 5 | 10.99 | 0.45 | 1.4 | 1.3 | 150000 | -0.98
61.3 | 0.17197 | 1948.223 | 147000 | 0.043252 | 0.29577 | 0.98 | 0.049 | 0.0085986 | 0.05 | 5 | 10.99 | 0.45 | 1.4 | 1.3 | 150000 | -0.98
61.35 | 0.12297 | 1948.2316 | 147000 | 0.022116 | 0.15123 | 0.98 | 0.049 | 0.0061486 | 0.05 | 5 | 10.99 | 0.45 | 1.4 | 1.3 | 150000 | -0.98
61.4 | 0.073972 | 1948.2377 | 147000 | 0.0080025 | 0.054723 | 0.98 | 0.049 | 0.0036986 | 0.05 | 5 | 10.99 | 0.45 | 1.4 | 1.3 | 150000 | -0.98
61.45 | 0.024972 | 1948.2414 | 147000 | 0.00091199 | 0.0062364 | 0.98 | 0.049 | 0.0012486 | 0.05 | 5 | 10.99 | 0.45 | 1.4 | 1.3 | 150000 | -0.98
61.5 | -0.024028 | 1948.2427 | 147000 | 0.0008444 | 0.0057742 | 0.98 | 0.049 | -0.0012014 | 0.05 | 5 | 10.99 | 0.45 | 1.4 | 1.3 | 150000 | -0.98
61.55 | -0.073028 | 1948.2415 | 147000 | 0.0077997 | 0.053336 | 0.98 | 0.049 | -0.0036514 | 0.05 | 5 | 10.99 | 0.45 | 1.4 | 1.3 | 150000 | -0.98
61.6 | -0.12203 | 1948.2378 | 147000 | 0.021778 | 0.14892 | 0.98 | 0.049 | -0.0061014 | 0.05 | 5 | 10.99 | 0.45 | 1.4 | 1.3 | 150000 | -0.98
61.65 | -0.17103 | 1948.2317 | 147000 | 0.042779 | 0.29253 | 0.98 | 0.049 | -0.0085514 | 0.05 | 5 | 10.99 | 0.45 | 1.4 | 1.3 | 150000 | -0.98
61.7 | -0.22003 | 1948.2232 | 147000 | 0.070803 | 0.48417 | 0.98 | 0.049 | -0.011001 | 0.05 | 5 | 10.99 | 0.45 | 1.4 | 1.3 | 150000 | -0.98
61.75 | -0.26903 | 1948.2122 | 147000 | 0.10585 | 0.72383 | 0.98001 | 0.049 | -0.013451 | 0.05 | 5 | 10.99 | 0.45 | 1.4 | 1.3 | 150000 | -0.98001
61.8 | -0.31803 | 1948.1987 | 147000 | 0.14792 | 1.0115 | 0.98001 | 0.049 | -0.015901 | 0.05 | 5 | 10.99 | 0.45 | 1.4 | 1.3 | 150000 | -0.98001
61.85 | -0.36703 | 1948.1828 | 147000 | 0.19701 | 1.3472 | 0.98001 | 0.049001 | -0.018351 | 0.05 | 5 | 10.99 | 0.45 | 1.4 | 1.3 | 150000 | -0.98001
61.9 | -0.41603 | 1948.1645 | 147000 | 0.25313 | 1.731 | 0.98001 | 0.049001 | -0.020801 | 0.05 | 5 | 10.99 | 0.45 | 1.4 | 1.3 | 150000 | -0.98001
61.95 | -0.46503 | 1948.1437 | 147000 | 0.31627 | 2.1627 | 0.98002 | 0.049001 | -0.023252 | 0.05 | 5 | 10.99 | 0.45 | 1.4 | 1.3 | 150000 | -0.98002
62 | -0.51403 | 1948.1204 | 147000 | 0.38643 | 2.6425 | 0.98002 | 0.049001 | -0.025702 | 0.05 | 5 | 10.99 | 0.45 | 1.4 | 1.3 | 150000 | -0.98002
62.05 | -0.56303 | 1948.0947 | 147000 | 0.46362 | 3.1703 | 0.98002 | 0.049001 | -0.028152 | 0.05 | 5 | 10.99 | 0.45 | 1.4 | 1.3 | 150000 | -0.98002
62.1 | -0.61203 | 1948.0666 | 147000 | 0.54783 | 3.7462 | 0.98003 | 0.049001 | -0.030602 | 0.05 | 5 | 10.99 | 0.45 | 1.4 | 1.3 | 150000 | -0.98003
62.15 | -0.66104 | 1948.036 | 147000 | 0.63906 | 4.3701 | 0.98003 | 0.049002 | -0.033052 | 0.05 | 5 | 10.99 | 0.45 | 1.4 | 1.3 | 150000 | -0.98003
62.2 | -0.71004 | 1948.0029 | 147000 | 0.73732 | 5.042 | 0.98004 | 0.049002 | -0.035502 | 0.05 | 5 | 10.99 | 0.45 | 1.4 | 1.3 | 150000 | -0.98004
62.25 | -0.75904 | 1947.9674 | 147000 | 0.8426 | 5.7619 | 0.98004 | 0.049002 | -0.037952 | 0.05 | 5 | 10.99 | 0.45 | 1.4 | 1.3 | 150000 | -0.98004
62.3 | -0.80804 | 1947.9295 | 147000 | 0.95491 | 6.5299 | 0.98005 | 0.049002 | -0.040402 | 0.05 | 5 | 10.99 | 0.45 | 1.4 | 1.3 | 150000 | -0.98005
62.35 | -0.85704 | 1947.8891 | 147000 | 1.0742 | 7.3459 | 0.98006 | 0.049003 | -0.042852 | 0.05 | 5 | 10.99 | 0.45 | 1.4 | 1.3 | 150000 | -0.98006
62.4 | -0.90605 | 1947.8462 | 147000 | 1.2006 | 8.2099 | 0.98006 | 0.049003 | -0.045302 | 0.05 | 5 | 10.99 | 0.45 | 1.4 | 1.3 | 150000 | -0.98006
62.45 | -0.95505 | 1947.8009 | 147000 | 1.334 | 9.122 | 0.98007 | 0.049003 | -0.047752 | 0.05 | 5 | 10.99 | 0.45 | 1.4 | 1.3 | 150000 | -0.98007
62.5 | -1.0041 | 1947.7531 | 147000 | 1.4744 | 10.0821 | 0.98008 | 0.049004 | -0.050203 | 0.05 | 5 | 10.99 | 0.45 | 1.4 | 1.3 | 150000 | -0.98008
62.55 | -1.0531 | 1947.7029 | 147000 | 1.6218 | 11.0903 | 0.98008 | 0.049004 | -0.052653 | 0.05 | 5 | 10.99 | 0.45 | 1.4 | 1.3 | 150000 | -0.98008
62.6 | -1.1021 | 1947.6503 | 147000 | 1.7763 | 12.1465 | 0.98009 | 0.049005 | -0.055103 | 0.05 | 5 | 10.99 | 0.45 | 1.4 | 1.3 | 150000 | -0.98009
62.65 | -1.1511 | 1947.5952 | 147000 | 1.9377 | 13.2507 | 0.9801 | 0.049005 | -0.057553 | 0.05 | 5 | 10.99 | 0.45 | 1.4 | 1.3 | 150000 | -0.9801
62.7 | -1.2001 | 1947.5376 | 147000 | 2.1062 | 14.403 | 0.98011 | 0.049006 | -0.060004 | 0.05 | 5 | 10.99 | 0.45 | 1.4 | 1.3 | 150000 | -0.98011
62.75 | -1.2491 | 1947.4776 | 147000 | 2.2818 | 15.6033 | 0.98012 | 0.049006 | -0.062454 | 0.05 | 5 | 10.99 | 0.45 | 1.4 | 1.3 | 150000 | -0.98012
62.8 | -1.2981 | 1947.4152 | 147000 | 2.4643 | 16.8517 | 0.98013 | 0.049006 | -0.064904 | 0.05 | 5 | 10.99 | 0.45 | 1.4 | 1.3 | 150000 | -0.98013
62.85 | -1.3471 | 1947.3503 | 147000 | 2.6539 | 18.1481 | 0.98014 | 0.049007 | -0.067354 | 0.05 | 5 | 10.99 | 0.45 | 1.4 | 1.3 | 150000 | -0.98014
62.9 | -1.3961 | 1947.2829 | 147000 | 2.8505 | 19.4926 | 0.98015 | 0.049007 | -0.069805 | 0.05 | 5 | 10.99 | 0.45 | 1.4 | 1.3 | 150000 | -0.98015
62.95 | -1.4451 | 1947.2131 | 147000 | 3.0542 | 20.8851 | 0.98016 | 0.049008 | -0.072255 | 0.05 | 5 | 10.99 | 0.45 | 1.4 | 1.3 | 150000 | -0.98016
63 | -1.4941 | 1947.1409 | 147000 | 3.2648 | 22.3257 | 0.98017 | 0.049009 | -0.074706 | 0.05 | 5 | 10.99 | 0.45 | 1.4 | 1.3 | 150000 | -0.98017
63.05 | -1.5431 | 1947.0662 | 147000 | 3.4825 | 23.8143 | 0.98018 | 0.049009 | -0.077156 | 0.05 | 5 | 10.99 | 0.45 | 1.4 | 1.3 | 150000 | -0.98018
63.1 | -1.5921 | 1946.989 | 147000 | 3.7073 | 25.351 | 0.98019 | 0.04901 | -0.079606 | 0.05 | 5 | 10.99 | 0.45 | 1.4 | 1.3 | 150000 | -0.98019
63.15 | -1.6411 | 1946.9094 | 147000 | 3.939 | 26.9358 | 0.98021 | 0.04901 | -0.082057 | 0.05 | 5 | 10.99 | 0.45 | 1.4 | 1.3 | 150000 | -0.98021
63.2 | -1.6901 | 1946.8273 | 147000 | 4.1778 | 28.5686 | 0.98022 | 0.049011 | -0.084507 | 0.05 | 5 | 10.99 | 0.45 | 1.4 | 1.3 | 150000 | -0.98022
63.25 | -1.7392 | 1946.7428 | 147000 | 4.4236 | 30.2495 | 0.98023 | 0.049012 | -0.086958 | 0.05 | 5 | 10.99 | 0.45 | 1.4 | 1.3 | 150000 | -0.98023
63.3 | -1.7882 | 1946.6559 | 147000 | 4.6764 | 31.9784 | 0.98024 | 0.049012 | -0.089409 | 0.05 | 5 | 10.99 | 0.45 | 1.4 | 1.3 | 150000 | -0.98024
63.35 | -1.8372 | 1946.5665 | 147000 | 4.9363 | 33.7555 | 0.98026 | 0.049013 | -0.091859 | 0.05 | 5 | 10.99 | 0.45 | 1.4 | 1.3 | 150000 | -0.98026
63.4 | -1.8862 | 1946.4746 | 147000 | 5.2032 | 35.5806 | 0.98027 | 0.049014 | -0.09431 | 0.05 | 5 | 10.99 | 0.45 | 1.4 | 1.3 | 150000 | -0.98027
63.45 | -1.9352 | 1946.3803 | 147000 | 5.4771 | 37.4537 | 0.98029 | 0.049014 | -0.09676 | 0.05 | 5 | 10.99 | 0.45 | 1.4 | 1.3 | 150000 | -0.98029
63.5 | -1.9842 | 1946.2835 | 147000 | 5.7581 | 39.375 | 0.9803 | 0.049015 | -0.099211 | 0.05 | 5 | 10.99 | 0.45 | 1.4 | 1.3 | 150000 | -0.9803
63.55 | -2.0332 | 1946.1843 | 147000 | 6.0461 | 41.3443 | 0.98032 | 0.049016 | -0.10166 | 0.05 | 5 | 10.99 | 0.45 | 1.4 | 1.3 | 150000 | -0.98032
63.6 | -2.0823 | 1946.0827 | 147000 | 6.3411 | 43.3618 | 0.98033 | 0.049017 | -0.10411 | 0.05 | 5 | 10.99 | 0.45 | 1.4 | 1.3 | 150000 | -0.98033
63.65 | -2.1313 | 1945.9785 | 147000 | 6.6431 | 45.4273 | 0.98035 | 0.049017 | -0.10656 | 0.05 | 5 | 10.99 | 0.45 | 1.4 | 1.3 | 150000 | -0.98035
63.7 | -2.1803 | 1945.872 | 147000 | 6.9522 | 47.5409 | 0.98036 | 0.049018 | -0.10901 | 0.05 | 5 | 10.99 | 0.45 | 1.4 | 1.3 | 150000 | -0.98036
63.75 | -2.2293 | 1945.763 | 147000 | 7.2683 | 49.7026 | 0.98038 | 0.049019 | -0.11147 | 0.05 | 5 | 10.99 | 0.45 | 1.4 | 1.3 | 150000 | -0.98038
63.8 | -2.2783 | 1945.6515 | 147000 | 7.5915 | 51.9124 | 0.9804 | 0.04902 | -0.11392 | 0.05 | 5 | 10.99 | 0.45 | 1.4 | 1.3 | 150000 | -0.9804
63.85 | -2.3273 | 1945.5376 | 147000 | 7.9217 | 54.1703 | 0.98041 | 0.049021 | -0.11637 | 0.05 | 5 | 10.99 | 0.45 | 1.4 | 1.3 | 150000 | -0.98041
63.9 | -2.3764 | 1945.4212 | 147000 | 8.2589 | 56.4763 | 0.98043 | 0.049022 | -0.11882 | 0.05 | 5 | 10.99 | 0.45 | 1.4 | 1.3 | 150000 | -0.98043
63.95 | -2.4254 | 1945.3024 | 147000 | 8.6032 | 58.8304 | 0.98045 | 0.049022 | -0.12127 | 0.05 | 5 | 10.99 | 0.45 | 1.4 | 1.3 | 150000 | -0.98045
64 | -2.4744 | 1945.1811 | 147000 | 8.9545 | 61.2326 | 0.98047 | 0.049023 | -0.12372 | 0.05 | 5 | 10.99 | 0.45 | 1.4 | 1.3 | 150000 | -0.98047
64.05 | -2.5234 | 1945.0574 | 147000 | 9.3128 | 63.6829 | 0.98049 | 0.049024 | -0.12617 | 0.05 | 5 | 10.99 | 0.45 | 1.4 | 1.3 | 150000 | -0.98049
64.1 | -2.5725 | 1944.9312 | 147000 | 9.6782 | 66.1814 | 0.98051 | 0.049025 | -0.12862 | 0.05 | 5 | 10.99 | 0.45 | 1.4 | 1.3 | 150000 | -0.98051
64.15 | -2.6215 | 1944.8026 | 147000 | 10.0506 | 68.7279 | 0.98053 | 0.049026 | -0.13107 | 0.05 | 5 | 10.99 | 0.45 | 1.4 | 1.3 | 150000 | -0.98053
64.2 | -2.6705 | 1944.6715 | 147000 | 10.43 | 71.3226 | 0.98055 | 0.049027 | -0.13353 | 0.05 | 5 | 10.99 | 0.45 | 1.4 | 1.3 | 150000 | -0.98055
64.25 | -2.7195 | 1944.538 | 147000 | 10.8165 | 73.9655 | 0.98057 | 0.049028 | -0.13598 | 0.05 | 5 | 10.99 | 0.45 | 1.4 | 1.3 | 150000 | -0.98057
64.3 | -2.7686 | 1944.402 | 147000 | 11.21 | 76.6564 | 0.98059 | 0.049029 | -0.13843 | 0.05 | 5 | 10.99 | 0.45 | 1.4 | 1.3 | 150000 | -0.98059
64.35 | -2.8176 | 1944.2636 | 147000 | 11.6106 | 79.3955 | 0.98061 | 0.04903 | -0.14088 | 0.05 | 5 | 10.99 | 0.45 | 1.4 | 1.3 | 150000 | -0.98061
64.4 | -2.8666 | 1944.1227 | 147000 | 12.0181 | 82.1828 | 0.98063 | 0.049031 | -0.14333 | 0.05 | 5 | 10.99 | 0.45 | 1.4 | 1.3 | 150000 | -0.98063
64.45 | -2.9157 | 1943.9794 | 147000 | 12.4328 | 85.0182 | 0.98065 | 0.049032 | -0.14578 | 0.05 | 5 | 10.99 | 0.45 | 1.4 | 1.3 | 150000 | -0.98065
64.5 | -2.9647 | 1943.8336 | 147000 | 12.8545 | 87.9017 | 0.98067 | 0.049034 | -0.14823 | 0.05 | 5 | 10.99 | 0.45 | 1.4 | 1.3 | 150000 | -0.98067
64.55 | -3.0137 | 1943.6854 | 147000 | 13.2832 | 90.8334 | 0.98069 | 0.049035 | -0.15069 | 0.05 | 5 | 10.99 | 0.45 | 1.4 | 1.3 | 150000 | -0.98069
64.6 | -3.0628 | 1943.5347 | 147000 | 13.719 | 93.8133 | 0.98072 | 0.049036 | -0.15314 | 0.05 | 5 | 10.99 | 0.45 | 1.4 | 1.3 | 150000 | -0.98072
64.65 | -3.1118 | 1943.3816 | 147000 | 14.1618 | 96.8413 | 0.98074 | 0.049037 | -0.15559 | 0.05 | 5 | 10.99 | 0.45 | 1.4 | 1.3 | 150000 | -0.98074
64.7 | -3.1608 | 1943.226 | 147000 | 14.6116 | 99.9175 | 0.98076 | 0.049038 | -0.15804 | 0.05 | 5 | 10.99 | 0.45 | 1.4 | 1.3 | 150000 | -0.98076
64.75 | -3.2099 | 1943.0679 | 147000 | 15.0685 | 103.0418 | 0.98079 | 0.049039 | -0.16049 | 0.05 | 5 | 10.99 | 0.45 | 1.4 | 1.3 | 150000 | -0.98079
64.8 | -3.2589 | 1942.9074 | 147000 | 15.5324 | 106.2143 | 0.98081 | 0.049041 | -0.16295 | 0.05 | 5 | 10.99 | 0.45 | 1.4 | 1.3 | 150000 | -0.98081
64.85 | -3.3079 | 1942.7445 | 147000 | 16.0034 | 109.4351 | 0.98084 | 0.049042 | -0.1654 | 0.05 | 5 | 10.99 | 0.45 | 1.4 | 1.3 | 150000 | -0.98084
64.9 | -3.357 | 1942.5791 | 147000 | 16.4815 | 112.704 | 0.98086 | 0.049043 | -0.16785 | 0.05 | 5 | 10.99 | 0.45 | 1.4 | 1.3 | 150000 | -0.98086
64.95 | -3.406 | 1942.4112 | 147000 | 16.9666 | 116.021 | 0.98089 | 0.049044 | -0.1703 | 0.05 | 5 | 10.99 | 0.45 | 1.4 | 1.3 | 150000 | -0.98089
65 | -3.4551 | 1942.2409 | 147000 | 17.4587 | 119.3863 | 0.98091 | 0.049046 | -0.17275 | 0.05 | 5 | 10.99 | 0.45 | 1.4 | 1.3 | 150000 | -0.98091
65.05 | -3.5041 | 1942.0682 | 147000 | 17.9579 | 122.7998 | 0.98094 | 0.049047 | -0.17521 | 0.05 | 5 | 10.99 | 0.45 | 1.4 | 1.3 | 150000 | -0.98094
65.1 | -3.5532 | 1941.893 | 147000 | 18.4641 | 126.2615 | 0.98096 | 0.049048 | -0.17766 | 0.05 | 5 | 10.99 | 0.45 | 1.4 | 1.3 | 150000 | -0.98096
65.15 | -3.6022 | 1941.7153 | 147000 | 18.9774 | 129.7714 | 0.98099 | 0.04905 | -0.18011 | 0.05 | 5 | 10.99 | 0.45 | 1.4 | 1.3 | 150000 | -0.98099
65.2 | -3.6513 | 1941.5352 | 147000 | 19.4977 | 133.3296 | 0.98102 | 0.049051 | -0.18256 | 0.05 | 5 | 10.99 | 0.45 | 1.4 | 1.3 | 150000 | -0.98102
65.25 | -3.7003 | 1941.3526 | 147000 | 20.0251 | 136.9359 | 0.98105 | 0.049052 | -0.18502 | 0.05 | 5 | 10.99 | 0.45 | 1.4 | 1.3 | 150000 | -0.98105
65.3 | -3.7494 | 1941.1676 | 147000 | 20.5595 | 140.5905 | 0.98107 | 0.049054 | -0.18747 | 0.05 | 5 | 10.99 | 0.45 | 1.4 | 1.3 | 150000 | -0.98107
65.35 | -3.7984 | 1940.9802 | 147000 | 21.101 | 144.2933 | 0.9811 | 0.049055 | -0.18992 | 0.05 | 5 | 10.99 | 0.45 | 1.4 | 1.3 | 150000 | -0.9811
65.4 | -3.8475 | 1940.7902 | 147000 | 21.6495 | 148.0443 | 0.98113 | 0.049057 | -0.19237 | 0.05 | 5 | 10.99 | 0.45 | 1.4 | 1.3 | 150000 | -0.98113
65.45 | -3.8965 | 1940.5979 | 147000 | 22.2051 | 151.8436 | 0.98116 | 0.049058 | -0.19483 | 0.05 | 5 | 10.99 | 0.45 | 1.4 | 1.3 | 150000 | -0.98116
65.5 | -3.9456 | 1940.403 | 147000 | 22.7678 | 155.6912 | 0.98119 | 0.049059 | -0.19728 | 0.05 | 5 | 10.99 | 0.45 | 1.4 | 1.3 | 150000 | -0.98119
65.55 | -3.9947 | 1940.2058 | 147000 | 23.3375 | 159.587 | 0.98122 | 0.049061 | -0.19973 | 0.05 | 5 | 10.99 | 0.45 | 1.4 | 1.3 | 150000 | -0.98122
65.6 | -4.0437 | 1940.006 | 147000 | 23.9143 | 163.531 | 0.98125 | 0.049062 | -0.20219 | 0.05 | 5 | 10.99 | 0.45 | 1.4 | 1.3 | 150000 | -0.98125
65.65 | -4.0928 | 1939.8038 | 147000 | 24.4981 | 167.5233 | 0.98128 | 0.049064 | -0.20464 | 0.05 | 5 | 10.99 | 0.45 | 1.4 | 1.3 | 150000 | -0.98128
65.7 | -4.1418 | 1939.5992 | 147000 | 25.089 | 171.5639 | 0.98131 | 0.049066 | -0.20709 | 0.05 | 5 | 10.99 | 0.45 | 1.4 | 1.3 | 150000 | -0.98131
65.75 | -4.1909 | 1939.3921 | 147000 | 25.6869 | 175.6528 | 0.98134 | 0.049067 | -0.20955 | 0.05 | 5 | 10.99 | 0.45 | 1.4 | 1.3 | 150000 | -0.98134
65.8 | -4.24 | 1939.1826 | 147000 | 26.2919 | 179.79 | 0.98137 | 0.049069 | -0.212 | 0.05 | 5 | 10.99 | 0.45 | 1.4 | 1.3 | 150000 | -0.98137
65.85 | -4.289 | 1938.9706 | 147000 | 26.904 | 183.9754 | 0.98141 | 0.04907 | -0.21445 | 0.05 | 5 | 10.99 | 0.45 | 1.4 | 1.3 | 150000 | -0.98141
65.9 | -4.3381 | 1938.7561 | 147000 | 27.5231 | 188.2092 | 0.98144 | 0.049072 | -0.21691 | 0.05 | 5 | 10.99 | 0.45 | 1.4 | 1.3 | 150000 | -0.98144
65.95 | -4.3872 | 1938.5392 | 147000 | 28.1493 | 192.4912 | 0.98147 | 0.049074 | -0.21936 | 0.05 | 5 | 10.99 | 0.45 | 1.4 | 1.3 | 150000 | -0.98147
66 | -4.4363 | 1938.3198 | 147000 | 28.7826 | 196.8216 | 0.9815 | 0.049075 | -0.22181 | 0.05 | 5 | 10.99 | 0.45 | 1.4 | 1.3 | 150000 | -0.9815
66.05 | -4.4853 | 1938.098 | 147000 | 29.4229 | 201.2003 | 0.98154 | 0.049077 | -0.22427 | 0.05 | 5 | 10.99 | 0.45 | 1.4 | 1.3 | 150000 | -0.98154
66.1 | -4.5344 | 1937.8738 | 147000 | 30.0703 | 205.6273 | 0.98157 | 0.049079 | -0.22672 | 0.05 | 5 | 10.99 | 0.45 | 1.4 | 1.3 | 150000 | -0.98157
66.15 | -4.5835 | 1937.647 | 147000 | 30.7247 | 210.1026 | 0.98161 | 0.04908 | -0.22917 | 0.05 | 5 | 10.99 | 0.45 | 1.4 | 1.3 | 150000 | -0.98161
66.2 | -4.6326 | 1937.4179 | 147000 | 31.3863 | 214.6263 | 0.98164 | 0.049082 | -0.23163 | 0.05 | 5 | 10.99 | 0.45 | 1.4 | 1.3 | 150000 | -0.98164
66.25 | -4.6817 | 1937.1862 | 147000 | 32.0549 | 219.1983 | 0.98168 | 0.049084 | -0.23408 | 0.05 | 5 | 10.99 | 0.45 | 1.4 | 1.3 | 150000 | -0.98168
66.3 | -4.7307 | 1936.9522 | 147000 | 32.7305 | 223.8187 | 0.98171 | 0.049086 | -0.23654 | 0.05 | 5 | 10.99 | 0.45 | 1.4 | 1.3 | 150000 | -0.98171
66.35 | -4.7798 | 1936.7156 | 147000 | 33.4133 | 228.4874 | 0.98175 | 0.049087 | -0.23899 | 0.05 | 5 | 10.99 | 0.45 | 1.4 | 1.3 | 150000 | -0.98175
66.4 | -4.8289 | 1936.4766 | 147000 | 34.1031 | 233.2045 | 0.98178 | 0.049089 | -0.24145 | 0.05 | 5 | 10.99 | 0.45 | 1.4 | 1.3 | 150000 | -0.98178
66.45 | -4.878 | 1936.2352 | 147000 | 34.8 | 237.97 | 0.98182 | 0.049091 | -0.2439 | 0.05 | 5 | 10.99 | 0.45 | 1.4 | 1.3 | 150000 | -0.98182
66.5 | -4.9271 | 1935.9913 | 147000 | 35.5039 | 242.7838 | 0.98186 | 0.049093 | -0.24635 | 0.05 | 5 | 10.99 | 0.45 | 1.4 | 1.3 | 150000 | -0.98186
66.55 | -4.9762 | 1935.7449 | 147000 | 36.215 | 247.646 | 0.98189 | 0.049095 | -0.24881 | 0.05 | 5 | 10.99 | 0.45 | 1.4 | 1.3 | 150000 | -0.98189
66.6 | -5.0253 | 1935.4961 | 147000 | 36.9331 | 252.5566 | 0.98193 | 0.049096 | -0.25126 | 0.05 | 5 | 10.99 | 0.45 | 1.4 | 1.3 | 150000 | -0.98193
66.65 | -5.0744 | 1935.2449 | 147000 | 37.6583 | 257.5157 | 0.98197 | 0.049098 | -0.25372 | 0.05 | 5 | 10.99 | 0.45 | 1.4 | 1.3 | 150000 | -0.98197
66.7 | -5.1235 | 1934.9911 | 147000 | 38.3905 | 262.5231 | 0.98201 | 0.0491 | -0.25617 | 0.05 | 5 | 10.99 | 0.45 | 1.4 | 1.3 | 150000 | -0.98201
66.75 | -5.1726 | 1934.735 | 147000 | 39.1299 | 267.5789 | 0.98204 | 0.049102 | -0.25863 | 0.05 | 5 | 10.99 | 0.45 | 1.4 | 1.3 | 150000 | -0.98204
66.8 | -5.2217 | 1934.4763 | 147000 | 39.8763 | 272.6832 | 0.98208 | 0.049104 | -0.26108 | 0.05 | 5 | 10.99 | 0.45 | 1.4 | 1.3 | 150000 | -0.98208
66.85 | -5.2708 | 1934.2153 | 147000 | 40.6298 | 277.8359 | 0.98212 | 0.049106 | -0.26354 | 0.05 | 5 | 10.99 | 0.45 | 1.4 | 1.3 | 150000 | -0.98212
66.9 | -5.3199 | 1933.9517 | 147000 | 41.3904 | 283.037 | 0.98216 | 0.049108 | -0.26599 | 0.05 | 5 | 10.99 | 0.45 | 1.4 | 1.3 | 150000 | -0.98216
66.95 | -5.369 | 1933.6857 | 147000 | 42.1581 | 288.2866 | 0.9822 | 0.04911 | -0.26845 | 0.05 | 5 | 10.99 | 0.45 | 1.4 | 1.3 | 150000 | -0.9822
67 | -5.4181 | 1933.4173 | 147000 | 42.9329 | 293.5846 | 0.98224 | 0.049112 | -0.27091 | 0.05 | 5 | 10.99 | 0.45 | 1.4 | 1.3 | 150000 | -0.98224
67.05 | -5.4672 | 1933.1464 | 147000 | 43.7147 | 298.9311 | 0.98228 | 0.049114 | -0.27336 | 0.05 | 5 | 10.99 | 0.45 | 1.4 | 1.3 | 150000 | -0.98228
67.1 | -5.5163 | 1932.873 | 147000 | 44.5037 | 304.3261 | 0.98233 | 0.049116 | -0.27582 | 0.05 | 5 | 10.99 | 0.45 | 1.4 | 1.3 | 150000 | -0.98233
67.15 | -5.5654 | 1932.5972 | 147000 | 45.2997 | 309.7695 | 0.98237 | 0.049118 | -0.27827 | 0.05 | 5 | 10.99 | 0.45 | 1.4 | 1.3 | 150000 | -0.98237
67.2 | -5.6146 | 1932.3189 | 147000 | 46.1028 | 315.2615 | 0.98241 | 0.04912 | -0.28073 | 0.05 | 5 | 10.99 | 0.45 | 1.4 | 1.3 | 150000 | -0.98241
67.25 | -5.6637 | 1932.0382 | 147000 | 46.9131 | 320.8019 | 0.98245 | 0.049123 | -0.28318 | 0.05 | 5 | 10.99 | 0.45 | 1.4 | 1.3 | 150000 | -0.98245
67.3 | -5.7128 | 1931.755 | 147000 | 47.7304 | 326.3908 | 0.98249 | 0.049125 | -0.28564 | 0.05 | 5 | 10.99 | 0.45 | 1.4 | 1.3 | 150000 | -0.98249
67.35 | -5.7619 | 1931.4694 | 147000 | 48.5548 | 332.0283 | 0.98254 | 0.049127 | -0.2881 | 0.05 | 5 | 10.99 | 0.45 | 1.4 | 1.3 | 150000 | -0.98254
67.4 | -5.8111 | 1931.1813 | 147000 | 49.3863 | 337.7142 | 0.98258 | 0.049129 | -0.29055 | 0.05 | 5 | 10.99 | 0.45 | 1.4 | 1.3 | 150000 | -0.98258
67.45 | -5.8602 | 1930.8907 | 147000 | 50.2249 | 343.4487 | 0.98262 | 0.049131 | -0.29301 | 0.05 | 5 | 10.99 | 0.45 | 1.4 | 1.3 | 150000 | -0.98262
67.5 | -5.9093 | 1930.5977 | 147000 | 51.0705 | 349.2317 | 0.98267 | 0.049133 | -0.29547 | 0.05 | 5 | 10.99 | 0.45 | 1.4 | 1.3 | 150000 | -0.98267
67.55 | -5.9585 | 1930.3022 | 147000 | 51.9233 | 355.0633 | 0.98271 | 0.049136 | -0.29792 | 0.05 | 5 | 10.99 | 0.45 | 1.4 | 1.3 | 150000 | -0.98271
67.6 | -6.0076 | 1930.0043 | 147000 | 52.7832 | 360.9434 | 0.98276 | 0.049138 | -0.30038 | 0.05 | 5 | 10.99 | 0.45 | 1.4 | 1.3 | 150000 | -0.98276
67.65 | -6.0567 | 1929.7039 | 147000 | 53.6502 | 366.8721 | 0.9828 | 0.04914 | -0.30284 | 0.05 | 5 | 10.99 | 0.45 | 1.4 | 1.3 | 150000 | -0.9828
67.7 | -6.1059 | 1929.4011 | 147000 | 54.5243 | 372.8494 | 0.98285 | 0.049142 | -0.30529 | 0.05 | 5 | 10.99 | 0.45 | 1.4 | 1.3 | 150000 | -0.98285
67.75 | -6.155 | 1929.0958 | 147000 | 55.4055 | 378.8752 | 0.9829 | 0.049145 | -0.30775 | 0.05 | 5 | 10.99 | 0.45 | 1.4 | 1.3 | 150000 | -0.9829
67.8 | -6.2042 | 1928.7881 | 147000 | 56.2938 | 384.9496 | 0.98294 | 0.049147 | -0.31021 | 0.05 | 5 | 10.99 | 0.45 | 1.4 | 1.3 | 150000 | -0.98294
67.85 | -6.2533 | 1928.4779 | 147000 | 57.1892 | 391.0726 | 0.98299 | 0.049149 | -0.31266 | 0.05 | 5 | 10.99 | 0.45 | 1.4 | 1.3 | 150000 | -0.98299
67.9 | -6.3024 | 1928.1652 | 147000 | 58.0917 | 397.2443 | 0.98304 | 0.049152 | -0.31512 | 0.05 | 5 | 10.99 | 0.45 | 1.4 | 1.3 | 150000 | -0.98304
67.95 | -6.3516 | 1927.8501 | 147000 | 59.0014 | 403.4645 | 0.98308 | 0.049154 | -0.31758 | 0.05 | 5 | 10.99 | 0.45 | 1.4 | 1.3 | 150000 | -0.98308
68 | -6.4008 | 1927.5325 | 147000 | 59.9181 | 409.7334 | 0.98313 | 0.049157 | -0.32004 | 0.05 | 5 | 10.99 | 0.45 | 1.4 | 1.3 | 150000 | -0.98313
68.05 | -6.4499 | 1927.2124 | 147000 | 60.842 | 416.0509 | 0.98318 | 0.049159 | -0.3225 | 0.05 | 5 | 10.99 | 0.45 | 1.4 | 1.3 | 150000 | -0.98318
68.1 | -6.4991 | 1926.89 | 147000 | 61.7729 | 422.4171 | 0.98323 | 0.049161 | -0.32495 | 0.05 | 5 | 10.99 | 0.45 | 1.4 | 1.3 | 150000 | -0.98323
68.15 | -6.5482 | 1926.565 | 147000 | 62.711 | 428.8319 | 0.98328 | 0.049164 | -0.32741 | 0.05 | 5 | 10.99 | 0.45 | 1.4 | 1.3 | 150000 | -0.98328
68.2 | -6.5974 | 1926.2376 | 147000 | 63.6562 | 435.2954 | 0.98333 | 0.049166 | -0.32987 | 0.05 | 5 | 10.99 | 0.45 | 1.4 | 1.3 | 150000 | -0.98333
68.25 | -6.6466 | 1925.9077 | 147000 | 64.6085 | 441.8075 | 0.98338 | 0.049169 | -0.33233 | 0.05 | 5 | 10.99 | 0.45 | 1.4 | 1.3 | 150000 | -0.98338
68.3 | -6.6957 | 1925.5754 | 147000 | 65.568 | 448.3683 | 0.98343 | 0.049171 | -0.33479 | 0.05 | 5 | 10.99 | 0.45 | 1.4 | 1.3 | 150000 | -0.98343
68.35 | -6.7449 | 1925.2406 | 147000 | 66.5345 | 454.9779 | 0.98348 | 0.049174 | -0.33725 | 0.05 | 5 | 10.99 | 0.45 | 1.4 | 1.3 | 150000 | -0.98348
68.4 | -6.7941 | 1924.9034 | 147000 | 67.5082 | 461.6361 | 0.98353 | 0.049176 | -0.3397 | 0.05 | 5 | 10.99 | 0.45 | 1.4 | 1.3 | 150000 | -0.98353
68.45 | -6.8433 | 1924.5637 | 147000 | 68.489 | 468.3431 | 0.98358 | 0.049179 | -0.34216 | 0.05 | 5 | 10.99 | 0.45 | 1.4 | 1.3 | 150000 | -0.98358
68.5 | -6.8924 | 1924.2215 | 147000 | 69.4769 | 475.0987 | 0.98363 | 0.049182 | -0.34462 | 0.05 | 5 | 10.99 | 0.45 | 1.4 | 1.3 | 150000 | -0.98363
68.55 | -6.9416 | 1923.8769 | 147000 | 70.472 | 481.9031 | 0.98368 | 0.049184 | -0.34708 | 0.05 | 5 | 10.99 | 0.45 | 1.4 | 1.3 | 150000 | -0.98368
68.6 | -6.9908 | 1923.5298 | 147000 | 71.4742 | 488.7563 | 0.98373 | 0.049187 | -0.34954 | 0.05 | 5 | 10.99 | 0.45 | 1.4 | 1.3 | 150000 | -0.98373
68.65 | -7.04 | 1923.1803 | 147000 | 72.4835 | 495.6582 | 0.98379 | 0.049189 | -0.352 | 0.05 | 5 | 10.99 | 0.45 | 1.4 | 1.3 | 150000 | -0.98379
68.7 | -7.0892 | 1922.8283 | 147000 | 73.4999 | 502.6089 | 0.98384 | 0.049192 | -0.35446 | 0.05 | 5 | 10.99 | 0.45 | 1.4 | 1.3 | 150000 | -0.98384
68.75 | -7.1384 | 1922.4738 | 147000 | 74.5235 | 509.6083 | 0.98389 | 0.049195 | -0.35692 | 0.05 | 5 | 10.99 | 0.45 | 1.4 | 1.3 | 150000 | -0.98389
68.8 | -7.1876 | 1922.1169 | 147000 | 75.5542 | 516.6565 | 0.98395 | 0.049197 | -0.35938 | 0.05 | 5 | 10.99 | 0.45 | 1.4 | 1.3 | 150000 | -0.98395
68.85 | -7.2368 | 1921.7575 | 147000 | 76.5921 | 523.7536 | 0.984 | 0.0492 | -0.36184 | 0.05 | 5 | 10.99 | 0.45 | 1.4 | 1.3 | 150000 | -0.984
68.9 | -7.286 | 1921.3957 | 147000 | 77.637 | 530.8994 | 0.98406 | 0.049203 | -0.3643 | 0.05 | 5 | 10.99 | 0.45 | 1.4 | 1.3 | 150000 | -0.98406
68.95 | -7.3352 | 1921.0314 | 147000 | 78.6892 | 538.094 | 0.98411 | 0.049206 | -0.36676 | 0.05 | 5 | 10.99 | 0.45 | 1.4 | 1.3 | 150000 | -0.98411
69 | -7.3844 | 1920.6646 | 147000 | 79.7484 | 545.3375 | 0.98417 | 0.049208 | -0.36922 | 0.05 | 5 | 10.99 | 0.45 | 1.4 | 1.3 | 150000 | -0.98417
69.05 | -7.4336 | 1920.2954 | 147000 | 80.8148 | 552.6298 | 0.98422 | 0.049211 | -0.37168 | 0.05 | 5 | 10.99 | 0.45 | 1.4 | 1.3 | 150000 | -0.98422
69.1 | -7.4828 | 1919.9237 | 147000 | 81.8884 | 559.971 | 0.98428 | 0.049214 | -0.37414 | 0.05 | 5 | 10.99 | 0.45 | 1.4 | 1.3 | 150000 | -0.98428
69.15 | -7.532 | 1919.5496 | 147000 | 82.9691 | 567.361 | 0.98434 | 0.049217 | -0.3766 | 0.05 | 5 | 10.99 | 0.45 | 1.4 | 1.3 | 150000 | -0.98434
69.2 | -7.5812 | 1919.173 | 147000 | 84.0569 | 574.8 | 0.98439 | 0.04922 | -0.37906 | 0.05 | 5 | 10.99 | 0.45 | 1.4 | 1.3 | 150000 | -0.98439
69.25 | -7.6304 | 1918.7939 | 147000 | 85.1519 | 582.2877 | 0.98445 | 0.049222 | -0.38152 | 0.05 | 5 | 10.99 | 0.45 | 1.4 | 1.3 | 150000 | -0.98445
69.3 | -7.6797 | 1918.4124 | 147000 | 86.2541 | 589.8244 | 0.98451 | 0.049225 | -0.38398 | 0.05 | 5 | 10.99 | 0.45 | 1.4 | 1.3 | 150000 | -0.98451
69.35 | -7.7289 | 1918.0284 | 147000 | 87.3634 | 597.41 | 0.98457 | 0.049228 | -0.38644 | 0.05 | 5 | 10.99 | 0.45 | 1.4 | 1.3 | 150000 | -0.98457
69.4 | -7.7781 | 1917.642 | 147000 | 88.4798 | 605.0445 | 0.98462 | 0.049231 | -0.38891 | 0.05 | 5 | 10.99 | 0.45 | 1.4 | 1.3 | 150000 | -0.98462
69.45 | -7.8273 | 1917.2531 | 147000 | 89.6034 | 612.728 | 0.98468 | 0.049234 | -0.39137 | 0.05 | 5 | 10.99 | 0.45 | 1.4 | 1.3 | 150000 | -0.98468
69.5 | -7.8766 | 1916.8617 | 147000 | 90.7342 | 620.4603 | 0.98474 | 0.049237 | -0.39383 | 0.05 | 5 | 10.99 | 0.45 | 1.4 | 1.3 | 150000 | -0.98474
69.55 | -7.9258 | 1916.4679 | 147000 | 91.8721 | 628.2417 | 0.9848 | 0.04924 | -0.39629 | 0.05 | 5 | 10.99 | 0.45 | 1.4 | 1.3 | 150000 | -0.9848
69.6 | -7.9751 | 1916.0716 | 147000 | 93.0172 | 636.072 | 0.98486 | 0.049243 | -0.39875 | 0.05 | 5 | 10.99 | 0.45 | 1.4 | 1.3 | 150000 | -0.98486
69.65 | -8.0243 | 1915.6728 | 147000 | 94.1694 | 643.9513 | 0.98492 | 0.049246 | -0.40121 | 0.05 | 5 | 10.99 | 0.45 | 1.4 | 1.3 | 150000 | -0.98492
69.7 | -8.0735 | 1915.2716 | 147000 | 95.3288 | 651.8795 | 0.98498 | 0.049249 | -0.40368 | 0.05 | 5 | 10.99 | 0.45 | 1.4 | 1.3 | 150000 | -0.98498
69.75 | -8.1228 | 1914.8679 | 147000 | 96.4954 | 659.8568 | 0.98504 | 0.049252 | -0.40614 | 0.05 | 5 | 10.99 | 0.45 | 1.4 | 1.3 | 150000 | -0.98504
69.8 | -8.172 | 1914.4618 | 147000 | 97.6691 | 667.883 | 0.9851 | 0.049255 | -0.4086 | 0.05 | 5 | 10.99 | 0.45 | 1.4 | 1.3 | 150000 | -0.9851
69.85 | -8.2213 | 1914.0532 | 147000 | 98.85 | 675.9583 | 0.98517 | 0.049258 | -0.41106 | 0.05 | 5 | 10.99 | 0.45 | 1.4 | 1.3 | 150000 | -0.98517
69.9 | -8.2706 | 1913.6421 | 147000 | 100.0381 | 684.0827 | 0.98523 | 0.049261 | -0.41353 | 0.05 | 5 | 10.99 | 0.45 | 1.4 | 1.3 | 150000 | -0.98523
69.95 | -8.3198 | 1913.2286 | 147000 | 101.2333 | 692.2561 | 0.98529 | 0.049264 | -0.41599 | 0.05 | 5 | 10.99 | 0.45 | 1.4 | 1.3 | 150000 | -0.98529
70 | -8.3691 | 1912.8126 | 147000 | 102.4358 | 700.4785 | 0.98535 | 0.049268 | -0.41845 | 0.05 | 5 | 10.99 | 0.45 | 1.4 | 1.3 | 150000 | -0.98535
70.05 | -8.4184 | 1912.3941 | 147000 | 103.6454 | 708.75 | 0.98542 | 0.049271 | -0.42092 | 0.05 | 5 | 10.99 | 0.45 | 1.4 | 1.3 | 150000 | -0.98542
70.1 | -8.4676 | 1911.9732 | 147000 | 104.8621 | 717.0706 | 0.98548 | 0.049274 | -0.42338 | 0.05 | 5 | 10.99 | 0.45 | 1.4 | 1.3 | 150000 | -0.98548
70.15 | -8.5169 | 1911.5498 | 147000 | 106.0861 | 725.4403 | 0.98554 | 0.049277 | -0.42584 | 0.05 | 5 | 10.99 | 0.45 | 1.4 | 1.3 | 150000 | -0.98554
70.2 | -8.5662 | 1911.124 | 147000 | 107.3172 | 733.8591 | 0.98561 | 0.04928 | -0.42831 | 0.05 | 5 | 10.99 | 0.45 | 1.4 | 1.3 | 150000 | -0.98561
70.25 | -8.6155 | 1910.6957 | 147000 | 108.5556 | 742.3271 | 0.98567 | 0.049284 | -0.43077 | 0.05 | 5 | 10.99 | 0.45 | 1.4 | 1.3 | 150000 | -0.98567
70.3 | -8.6647 | 1910.2649 | 147000 | 109.8011 | 750.8441 | 0.98574 | 0.049287 | -0.43324 | 0.05 | 5 | 10.99 | 0.45 | 1.4 | 1.3 | 150000 | -0.98574
70.35 | -8.714 | 1909.8317 | 147000 | 111.0538 | 759.4104 | 0.9858 | 0.04929 | -0.4357 | 0.05 | 5 | 10.99 | 0.45 | 1.4 | 1.3 | 150000 | -0.9858
70.4 | -8.7633 | 1909.396 | 147000 | 112.3137 | 768.0257 | 0.98587 | 0.049293 | -0.43817 | 0.05 | 5 | 10.99 | 0.45 | 1.4 | 1.3 | 150000 | -0.98587
70.45 | -8.8126 | 1908.9578 | 147000 | 113.5807 | 776.6903 | 0.98594 | 0.049297 | -0.44063 | 0.05 | 5 | 10.99 | 0.45 | 1.4 | 1.3 | 150000 | -0.98594
70.5 | -8.8619 | 1908.5172 | 147000 | 114.855 | 785.404 | 0.986 | 0.0493 | -0.4431 | 0.05 | 5 | 10.99 | 0.45 | 1.4 | 1.3 | 150000 | -0.986
70.55 | -8.9112 | 1908.0741 | 147000 | 116.1365 | 794.167 | 0.98607 | 0.049303 | -0.44556 | 0.05 | 5 | 10.99 | 0.45 | 1.4 | 1.3 | 150000 | -0.98607
70.6 | -8.9605 | 1907.6285 | 147000 | 117.4251 | 802.9791 | 0.98614 | 0.049307 | -0.44803 | 0.05 | 5 | 10.99 | 0.45 | 1.4 | 1.3 | 150000 | -0.98614
70.65 | -9.0098 | 1907.1805 | 147000 | 118.721 | 811.8405 | 0.9862 | 0.04931 | -0.45049 | 0.05 | 5 | 10.99 | 0.45 | 1.4 | 1.3 | 150000 | -0.9862
70.7 | -9.0591 | 1906.73 | 147000 | 120.0241 | 820.7512 | 0.98627 | 0.049314 | -0.45296 | 0.05 | 5 | 10.99 | 0.45 | 1.4 | 1.3 | 150000 | -0.98627
70.75 | -9.1084 | 1906.2771 | 147000 | 121.3343 | 829.711 | 0.98634 | 0.049317 | -0.45542 | 0.05 | 5 | 10.99 | 0.45 | 1.4 | 1.3 | 150000 | -0.98634
70.8 | -9.1578 | 1905.8216 | 147000 | 122.6518 | 838.7202 | 0.98641 | 0.04932 | -0.45789 | 0.05 | 5 | 10.99 | 0.45 | 1.4 | 1.3 | 150000 | -0.98641
70.85 | -9.2071 | 1905.3637 | 147000 | 123.9765 | 847.7786 | 0.98648 | 0.049324 | -0.46035 | 0.05 | 5 | 10.99 | 0.45 | 1.4 | 1.3 | 150000 | -0.98648
70.9 | -9.2564 | 1904.9034 | 147000 | 125.3084 | 856.8864 | 0.98655 | 0.049327 | -0.46282 | 0.05 | 5 | 10.99 | 0.45 | 1.4 | 1.3 | 150000 | -0.98655
70.95 | -9.3057 | 1904.4406 | 147000 | 126.6474 | 866.0434 | 0.98662 | 0.049331 | -0.46529 | 0.05 | 5 | 10.99 | 0.45 | 1.4 | 1.3 | 150000 | -0.98662
71 | -9.3551 | 1903.9753 | 147000 | 127.9938 | 875.2498 | 0.98669 | 0.049334 | -0.46775 | 0.05 | 5 | 10.99 | 0.45 | 1.4 | 1.3 | 150000 | -0.98669
71.05 | -9.4044 | 1903.5075 | 147000 | 129.3473 | 884.5055 | 0.98676 | 0.049338 | -0.47022 | 0.05 | 5 | 10.99 | 0.45 | 1.4 | 1.3 | 150000 | -0.98676
71.1 | -9.4537 | 1903.0373 | 147000 | 130.708 | 893.8105 | 0.98683 | 0.049342 | -0.47269 | 0.05 | 5 | 10.99 | 0.45 | 1.4 | 1.3 | 150000 | -0.98683
71.15 | -9.5031 | 1902.5646 | 147000 | 132.076 | 903.1649 | 0.9869 | 0.049345 | -0.47515 | 0.05 | 5 | 10.99 | 0.45 | 1.4 | 1.3 | 150000 | -0.9869
71.2 | -9.5524 | 1902.0895 | 147000 | 133.4512 | 912.5687 | 0.98697 | 0.049349 | -0.47762 | 0.05 | 5 | 10.99 | 0.45 | 1.4 | 1.3 | 150000 | -0.98697
71.25 | -9.6018 | 1901.6119 | 147000 | 134.8336 | 922.0219 | 0.98705 | 0.049352 | -0.48009 | 0.05 | 5 | 10.99 | 0.45 | 1.4 | 1.3 | 150000 | -0.98705
71.3 | -9.6511 | 1901.1318 | 147000 | 136.2232 | 931.5245 | 0.98712 | 0.049356 | -0.48256 | 0.05 | 5 | 10.99 | 0.45 | 1.4 | 1.3 | 150000 | -0.98712
71.35 | -9.7005 | 1900.6492 | 147000 | 137.6201 | 941.0765 | 0.98719 | 0.04936 | -0.48502 | 0.05 | 5 | 10.99 | 0.45 | 1.4 | 1.3 | 150000 | -0.98719
71.4 | -9.7498 | 1900.1642 | 147000 | 139.0241 | 950.678 | 0.98726 | 0.049363 | -0.48749 | 0.05 | 5 | 10.99 | 0.45 | 1.4 | 1.3 | 150000 | -0.98726
71.45 | -9.7992 | 1899.6767 | 147000 | 140.4355 | 960.3289 | 0.98734 | 0.049367 | -0.48996 | 0.05 | 5 | 10.99 | 0.45 | 1.4 | 1.3 | 150000 | -0.98734
71.5 | -9.8486 | 1899.1867 | 147000 | 141.854 | 970.0292 | 0.98741 | 0.049371 | -0.49243 | 0.05 | 5 | 10.99 | 0.45 | 1.4 | 1.3 | 150000 | -0.98741
71.55 | -9.8979 | 1898.6943 | 147000 | 143.2798 | 979.7791 | 0.98749 | 0.049374 | -0.4949 | 0.05 | 5 | 10.99 | 0.45 | 1.4 | 1.3 | 150000 | -0.98749
71.6 | -9.9473 | 1898.1994 | 147000 | 144.7128 | 989.5784 | 0.98756 | 0.049378 | -0.49737 | 0.05 | 5 | 10.99 | 0.45 | 1.4 | 1.3 | 150000 | -0.98756
71.65 | -9.9967 | 1897.702 | 147000 | 146.1531 | 999.4273 | 0.98764 | 0.049382 | -0.49983 | 0.05 | 5 | 10.99 | 0.45 | 1.4 | 1.3 | 150000 | -0.98764
71.7 | -10.0461 | 1897.2022 | 147000 | 147.6006 | 1009.3256 | 0.98771 | 0.049386 | -0.5023 | 0.05 | 5 | 10.99 | 0.45 | 1.4 | 1.3 | 150000 | -0.98771
71.75 | -10.0955 | 1896.6999 | 147000 | 149.0553 | 1019.2736 | 0.98779 | 0.049389 | -0.50477 | 0.05 | 5 | 10.99 | 0.45 | 1.4 | 1.3 | 150000 | -0.98779
71.8 | -10.1448 | 1896.1951 | 147000 | 150.5173 | 1029.271 | 0.98787 | 0.049393 | -0.50724 | 0.05 | 5 | 10.99 | 0.45 | 1.4 | 1.3 | 150000 | -0.98787
71.85 | -10.1942 | 1895.6879 | 147000 | 151.9866 | 1039.3181 | 0.98794 | 0.049397 | -0.50971 | 0.05 | 5 | 10.99 | 0.45 | 1.4 | 1.3 | 150000 | -0.98794
71.9 | -10.2436 | 1895.1782 | 147000 | 153.4631 | 1049.4147 | 0.98802 | 0.049401 | -0.51218 | 0.05 | 5 | 10.99 | 0.45 | 1.4 | 1.3 | 150000 | -0.98802
71.95 | -10.293 | 1894.666 | 147000 | 154.9468 | 1059.5609 | 0.9881 | 0.049405 | -0.51465 | 0.05 | 5 | 10.99 | 0.45 | 1.4 | 1.3 | 150000 | -0.9881
72 | -10.3424 | 1894.1513 | 147000 | 156.4378 | 1069.7567 | 0.98817 | 0.049409 | -0.51712 | 0.05 | 5 | 10.99 | 0.45 | 1.4 | 1.3 | 150000 | -0.98817
72.05 | -10.3918 | 1893.6342 | 147000 | 157.9361 | 1080.0022 | 0.98825 | 0.049413 | -0.51959 | 0.05 | 5 | 10.99 | 0.45 | 1.4 | 1.3 | 150000 | -0.98825
72.1 | -10.4413 | 1893.1146 | 147000 | 159.4416 | 1090.2973 | 0.98833 | 0.049417 | -0.52206 | 0.05 | 5 | 10.99 | 0.45 | 1.4 | 1.3 | 150000 | -0.98833
72.15 | -10.4907 | 1892.5926 | 147000 | 160.9544 | 1100.6421 | 0.98841 | 0.049421 | -0.52453 | 0.05 | 5 | 10.99 | 0.45 | 1.4 | 1.3 | 150000 | -0.98841
72.2 | -10.5401 | 1892.068 | 147000 | 162.4745 | 1111.0366 | 0.98849 | 0.049425 | -0.527 | 0.05 | 5 | 10.99 | 0.45 | 1.4 | 1.3 | 150000 | -0.98849
72.25 | -10.5895 | 1891.541 | 147000 | 164.0018 | 1121.4807 | 0.98857 | 0.049428 | -0.52948 | 0.05 | 5 | 10.99 | 0.45 | 1.4 | 1.3 | 150000 | -0.98857
72.3 | -10.639 | 1891.0116 | 147000 | 165.5364 | 1131.9746 | 0.98865 | 0.049433 | -0.53195 | 0.05 | 5 | 10.99 | 0.45 | 1.4 | 1.3 | 150000 | -0.98865
72.35 | -10.6884 | 1890.4796 | 147000 | 167.0782 | 1142.5182 | 0.98873 | 0.049437 | -0.53442 | 0.05 | 5 | 10.99 | 0.45 | 1.4 | 1.3 | 150000 | -0.98873
72.4 | -10.7378 | 1889.9452 | 147000 | 168.6274 | 1153.1115 | 0.98881 | 0.049441 | -0.53689 | 0.05 | 5 | 10.99 | 0.45 | 1.4 | 1.3 | 150000 | -0.98881
72.45 | -10.7873 | 1889.4083 | 147000 | 170.1838 | 1163.7546 | 0.98889 | 0.049445 | -0.53936 | 0.05 | 5 | 10.99 | 0.45 | 1.4 | 1.3 | 150000 | -0.98889
72.5 | -10.8367 | 1888.8689 | 147000 | 171.7475 | 1174.4474 | 0.98897 | 0.049449 | -0.54184 | 0.05 | 5 | 10.99 | 0.45 | 1.4 | 1.3 | 150000 | -0.98897
72.55 | -10.8862 | 1888.3271 | 147000 | 173.3184 | 1185.1901 | 0.98906 | 0.049453 | -0.54431 | 0.05 | 5 | 10.99 | 0.45 | 1.4 | 1.3 | 150000 | -0.98906
72.6 | -10.9356 | 1887.7828 | 147000 | 174.8967 | 1195.9825 | 0.98914 | 0.049457 | -0.54678 | 0.05 | 5 | 10.99 | 0.45 | 1.4 | 1.3 | 150000 | -0.98914
72.65 | -10.9851 | 1887.236 | 147000 | 176.4822 | 1206.8248 | 0.98922 | 0.049461 | -0.54925 | 0.05 | 5 | 10.99 | 0.45 | 1.4 | 1.3 | 150000 | -0.98922
72.7 | -11.0345 | 1886.6868 | 147000 | 178.0751 | 1217.7169 | 0.98931 | 0.049465 | -0.55173 | 0.05 | 5 | 10.99 | 0.45 | 1.4 | 1.3 | 150000 | -0.98931
72.75 | -11.084 | 1886.135 | 147000 | 179.6752 | 1228.6589 | 0.98939 | 0.049469 | -0.5542 | 0.05 | 5 | 10.99 | 0.45 | 1.4 | 1.3 | 150000 | -0.98939
72.8 | -11.1335 | 1885.5808 | 147000 | 181.2826 | 1239.6507 | 0.98947 | 0.049474 | -0.55667 | 0.05 | 5 | 10.99 | 0.45 | 1.4 | 1.3 | 150000 | -0.98947
72.85 | -11.1829 | 1885.0242 | 147000 | 182.8973 | 1250.6924 | 0.98956 | 0.049478 | -0.55915 | 0.05 | 5 | 10.99 | 0.45 | 1.4 | 1.3 | 150000 | -0.98956
72.9 | -11.2324 | 1884.465 | 147000 | 184.5193 | 1261.7841 | 0.98964 | 0.049482 | -0.56162 | 0.05 | 5 | 10.99 | 0.45 | 1.4 | 1.3 | 150000 | -0.98964
72.95 | -11.2819 | 1883.9034 | 147000 | 186.1486 | 1272.9256 | 0.98973 | 0.049486 | -0.56409 | 0.05 | 5 | 10.99 | 0.45 | 1.4 | 1.3 | 150000 | -0.98973
73 | -11.3314 | 1883.3393 | 147000 | 187.7852 | 1284.1171 | 0.98981 | 0.049491 | -0.56657 | 0.05 | 5 | 10.99 | 0.45 | 1.4 | 1.3 | 150000 | -0.98981
73.05 | -11.3809 | 1882.7727 | 147000 | 189.4291 | 1295.3586 | 0.9899 | 0.049495 | -0.56904 | 0.05 | 5 | 10.99 | 0.45 | 1.4 | 1.3 | 150000 | -0.9899
73.1 | -11.4304 | 1882.2037 | 147000 | 191.0804 | 1306.65 | 0.98998 | 0.049499 | -0.57152 | 0.05 | 5 | 10.99 | 0.45 | 1.4 | 1.3 | 150000 | -0.98998
73.15 | -11.4799 | 1881.6322 | 147000 | 192.7389 | 1317.9914 | 0.99007 | 0.049504 | -0.57399 | 0.05 | 5 | 10.99 | 0.45 | 1.4 | 1.3 | 150000 | -0.99007
73.2 | -11.5294 | 1881.0582 | 147000 | 194.4047 | 1329.3828 | 0.99016 | 0.049508 | -0.57647 | 0.05 | 5 | 10.99 | 0.45 | 1.4 | 1.3 | 150000 | -0.99016
73.25 | -11.5789 | 1880.4817 | 147000 | 196.0779 | 1340.8242 | 0.99025 | 0.049512 | -0.57894 | 0.05 | 5 | 10.99 | 0.45 | 1.4 | 1.3 | 150000 | -0.99025
73.3 | -11.6284 | 1879.9028 | 147000 | 197.7584 | 1352.3157 | 0.99033 | 0.049517 | -0.58142 | 0.05 | 5 | 10.99 | 0.45 | 1.4 | 1.3 | 150000 | -0.99033
73.35 | -11.6779 | 1879.3213 | 147000 | 199.4462 | 1363.8573 | 0.99042 | 0.049521 | -0.5839 | 0.05 | 5 | 10.99 | 0.45 | 1.4 | 1.3 | 150000 | -0.99042
73.4 | -11.7274 | 1878.7374 | 147000 | 201.1413 | 1375.4489 | 0.99051 | 0.049526 | -0.58637 | 0.05 | 5 | 10.99 | 0.45 | 1.4 | 1.3 | 150000 | -0.99051
73.45 | -11.777 | 1878.1511 | 147000 | 202.8437 | 1387.0906 | 0.9906 | 0.04953 | -0.58885 | 0.05 | 5 | 10.99 | 0.45 | 1.4 | 1.3 | 150000 | -0.9906
73.5 | -11.8265 | 1877.5622 | 147000 | 204.5535 | 1398.7824 | 0.99069 | 0.049534 | -0.59132 | 0.05 | 5 | 10.99 | 0.45 | 1.4 | 1.3 | 150000 | -0.99069
73.55 | -11.876 | 1876.9709 | 147000 | 206.2706 | 1410.5244 | 0.99078 | 0.049539 | -0.5938 | 0.05 | 5 | 10.99 | 0.45 | 1.4 | 1.3 | 150000 | -0.99078
73.6 | -11.9256 | 1876.3771 | 147000 | 207.9951 | 1422.3165 | 0.99087 | 0.049543 | -0.59628 | 0.05 | 5 | 10.99 | 0.45 | 1.4 | 1.3 | 150000 | -0.99087
73.65 | -11.9751 | 1875.7808 | 147000 | 209.7268 | 1434.1588 | 0.99096 | 0.049548 | -0.59875 | 0.05 | 5 | 10.99 | 0.45 | 1.4 | 1.3 | 150000 | -0.99096
73.7 | -12.0246 | 1875.1821 | 147000 | 211.466 | 1446.0512 | 0.99105 | 0.049553 | -0.60123 | 0.05 | 5 | 10.99 | 0.45 | 1.4 | 1.3 | 150000 | -0.99105
73.75 | -12.0742 | 1874.5808 | 147000 | 213.2124 | 1457.9939 | 0.99114 | 0.049557 | -0.60371 | 0.05 | 5 | 10.99 | 0.45 | 1.4 | 1.3 | 150000 | -0.99114
73.8 | -12.1238 | 1873.9771 | 147000 | 214.9662 | 1469.9868 | 0.99123 | 0.049562 | -0.60619 | 0.05 | 5 | 10.99 | 0.45 | 1.4 | 1.3 | 150000 | -0.99123
73.85 | -12.1733 | 1873.3709 | 147000 | 216.7274 | 1482.0299 | 0.99133 | 0.049566 | -0.60867 | 0.05 | 5 | 10.99 | 0.45 | 1.4 | 1.3 | 150000 | -0.99133
73.9 | -12.2229 | 1872.7623 | 147000 | 218.4959 | 1494.1232 | 0.99142 | 0.049571 | -0.61114 | 0.05 | 5 | 10.99 | 0.45 | 1.4 | 1.3 | 150000 | -0.99142
73.95 | -12.2725 | 1872.1511 | 147000 | 220.2717 | 1506.2669 | 0.99151 | 0.049576 | -0.61362 | 0.05 | 5 | 10.99 | 0.45 | 1.4 | 1.3 | 150000 | -0.99151
74 | -12.322 | 1871.5375 | 147000 | 222.0549 | 1518.4608 | 0.9916 | 0.04958 | -0.6161 | 0.05 | 5 | 10.99 | 0.45 | 1.4 | 1.3 | 150000 | -0.9916
74.05 | -12.3716 | 1870.9214 | 147000 | 223.8455 | 1530.7051 | 0.9917 | 0.049585 | -0.61858 | 0.05 | 5 | 10.99 | 0.45 | 1.4 | 1.3 | 150000 | -0.9917
74.1 | -12.4212 | 1870.3028 | 147000 | 225.6434 | 1542.9997 | 0.99179 | 0.04959 | -0.62106 | 0.05 | 5 | 10.99 | 0.45 | 1.4 | 1.3 | 150000 | -0.99179
74.15 | -12.4708 | 1869.6818 | 147000 | 227.4487 | 1555.3446 | 0.99189 | 0.049594 | -0.62354 | 0.05 | 5 | 10.99 | 0.45 | 1.4 | 1.3 | 150000 | -0.99189
74.2 | -12.5204 | 1869.0582 | 147000 | 229.2613 | 1567.7399 | 0.99198 | 0.049599 | -0.62602 | 0.05 | 5 | 10.99 | 0.45 | 1.4 | 1.3 | 150000 | -0.99198
74.25 | -12.57 | 1868.4322 | 147000 | 231.0813 | 1580.1856 | 0.99208 | 0.049604 | -0.6285 | 0.05 | 5 | 10.99 | 0.45 | 1.4 | 1.3 | 150000 | -0.99208
74.3 | -12.6196 | 1867.8037 | 147000 | 232.9087 | 1592.6817 | 0.99217 | 0.049609 | -0.63098 | 0.05 | 5 | 10.99 | 0.45 | 1.4 | 1.3 | 150000 | -0.99217
74.35 | -12.6692 | 1867.1727 | 147000 | 234.7435 | 1605.2282 | 0.99227 | 0.049613 | -0.63346 | 0.05 | 5 | 10.99 | 0.45 | 1.4 | 1.3 | 150000 | -0.99227
74.4 | -12.7188 | 1866.5393 | 147000 | 236.5856 | 1617.8251 | 0.99236 | 0.049618 | -0.63594 | 0.05 | 5 | 10.99 | 0.45 | 1.4 | 1.3 | 150000 | -0.99236
74.45 | -12.7684 | 1865.9033 | 147000 | 238.4352 | 1630.4726 | 0.99246 | 0.049623 | -0.63842 | 0.05 | 5 | 10.99 | 0.45 | 1.4 | 1.3 | 150000 | -0.99246
74.5 | -12.818 | 1865.2649 | 147000 | 240.2921 | 1643.1705 | 0.99256 | 0.049628 | -0.6409 | 0.05 | 5 | 10.99 | 0.45 | 1.4 | 1.3 | 150000 | -0.99256
74.55 | -12.8677 | 1864.624 | 147000 | 242.1563 | 1655.9189 | 0.99265 | 0.049633 | -0.64338 | 0.05 | 5 | 10.99 | 0.45 | 1.4 | 1.3 | 150000 | -0.99265
74.6 | -12.9173 | 1863.9806 | 147000 | 244.028 | 1668.7178 | 0.99275 | 0.049638 | -0.64587 | 0.05 | 5 | 10.99 | 0.45 | 1.4 | 1.3 | 150000 | -0.99275
74.65 | -12.9669 | 1863.3348 | 147000 | 245.9071 | 1681.5673 | 0.99285 | 0.049642 | -0.64835 | 0.05 | 5 | 10.99 | 0.45 | 1.4 | 1.3 | 150000 | -0.99285
74.7 | -13.0166 | 1862.6864 | 147000 | 247.7935 | 1694.4673 | 0.99295 | 0.049647 | -0.65083 | 0.05 | 5 | 10.99 | 0.45 | 1.4 | 1.3 | 150000 | -0.99295
74.75 | -13.0662 | 1862.0356 | 147000 | 249.6874 | 1707.4179 | 0.99305 | 0.049652 | -0.65331 | 0.05 | 5 | 10.99 | 0.45 | 1.4 | 1.3 | 150000 | -0.99305
74.8 | -13.1159 | 1861.3823 | 147000 | 251.5887 | 1720.4191 | 0.99315 | 0.049657 | -0.65579 | 0.05 | 5 | 10.99 | 0.45 | 1.4 | 1.3 | 150000 | -0.99315
74.85 | -13.1655 | 1860.7265 | 147000 | 253.4973 | 1733.471 | 0.99325 | 0.049662 | -0.65828 | 0.05 | 5 | 10.99 | 0.45 | 1.4 | 1.3 | 150000 | -0.99325
74.9 | -13.2152 | 1860.0682 | 147000 | 255.4134 | 1746.5734 | 0.99335 | 0.049667 | -0.66076 | 0.05 | 5 | 10.99 | 0.45 | 1.4 | 1.3 | 150000 | -0.99335
74.95 | -13.2649 | 1859.4074 | 147000 | 257.3369 | 1759.7266 | 0.99345 | 0.049672 | -0.66324 | 0.05 | 5 | 10.99 | 0.45 | 1.4 | 1.3 | 150000 | -0.99345
75 | -13.3145 | 1858.7442 | 147000 | 259.2677 | 1772.9304 | 0.99355 | 0.049677 | -0.66573 | 0.05 | 5 | 10.99 | 0.45 | 1.4 | 1.3 | 150000 | -0.99355
75.05 | -13.3642 | 1858.0785 | 147000 | 261.206 | 1786.1849 | 0.99365 | 0.049682 | -0.66821 | 0.05 | 5 | 10.99 | 0.45 | 1.4 | 1.3 | 150000 | -0.99365
75.1 | -13.4139 | 1857.4103 | 147000 | 263.1517 | 1799.4901 | 0.99375 | 0.049688 | -0.6707 | 0.05 | 5 | 10.99 | 0.45 | 1.4 | 1.3 | 150000 | -0.99375
75.15 | -13.4636 | 1856.7396 | 147000 | 265.1049 | 1812.8461 | 0.99385 | 0.049693 | -0.67318 | 0.05 | 5 | 10.99 | 0.45 | 1.4 | 1.3 | 150000 | -0.99385
75.2 | -13.5133 | 1856.0664 | 147000 | 267.0654 | 1826.2528 | 0.99396 | 0.049698 | -0.67566 | 0.05 | 5 | 10.99 | 0.45 | 1.4 | 1.3 | 150000 | -0.99396
75.25 | -13.563 | 1855.3907 | 147000 | 269.0334 | 1839.7103 | 0.99406 | 0.049703 | -0.67815 | 0.05 | 5 | 10.99 | 0.45 | 1.4 | 1.3 | 150000 | -0.99406
75.3 | -13.6127 | 1854.7126 | 147000 | 271.0088 | 1853.2186 | 0.99416 | 0.049708 | -0.68063 | 0.05 | 5 | 10.99 | 0.45 | 1.4 | 1.3 | 150000 | -0.99416
75.35 | -13.6624 | 1854.0319 | 147000 | 272.9917 | 1866.7778 | 0.99427 | 0.049713 | -0.68312 | 0.05 | 5 | 10.99 | 0.45 | 1.4 | 1.3 | 150000 | -0.99427
75.4 | -13.7121 | 1853.3488 | 147000 | 274.982 | 1880.3878 | 0.99437 | 0.049718 | -0.68561 | 0.05 | 5 | 10.99 | 0.45 | 1.4 | 1.3 | 150000 | -0.99437
75.45 | -13.7618 | 1852.6632 | 147000 | 276.9797 | 1894.0486 | 0.99447 | 0.049724 | -0.68809 | 0.05 | 5 | 10.99 | 0.45 | 1.4 | 1.3 | 150000 | -0.99447
75.5 | -13.8115 | 1851.9751 | 147000 | 278.9848 | 1907.7603 | 0.99458 | 0.049729 | -0.69058 | 0.05 | 5 | 10.99 | 0.45 | 1.4 | 1.3 | 150000 | -0.99458
75.55 | -13.8613 | 1851.2845 | 147000 | 280.9974 | 1921.523 | 0.99468 | 0.049734 | -0.69306 | 0.05 | 5 | 10.99 | 0.45 | 1.4 | 1.3 | 150000 | -0.99468
75.6 | -13.911 | 1850.5915 | 147000 | 283.0175 | 1935.3365 | 0.99479 | 0.049739 | -0.69555 | 0.05 | 5 | 10.99 | 0.45 | 1.4 | 1.3 | 150000 | -0.99479
75.65 | -13.9608 | 1849.8959 | 147000 | 285.045 | 1949.201 | 0.99489 | 0.049745 | -0.69804 | 0.05 | 5 | 10.99 | 0.45 | 1.4 | 1.3 | 150000 | -0.99489
75.7 | -14.0105 | 1849.1979 | 147000 | 287.08 | 1963.1165 | 0.995 | 0.04975 | -0.70052 | 0.05 | 5 | 10.99 | 0.45 | 1.4 | 1.3 | 150000 | -0.995
75.75 | -14.0602 | 1848.4974 | 147000 | 289.1224 | 1977.083 | 0.99511 | 0.049755 | -0.70301 | 0.05 | 5 | 10.99 | 0.45 | 1.4 | 1.3 | 150000 | -0.99511
75.8 | -14.11 | 1847.7943 | 147000 | 291.1722 | 1991.1005 | 0.99522 | 0.049761 | -0.7055 | 0.05 | 5 | 10.99 | 0.45 | 1.4 | 1.3 | 150000 | -0.99522
75.85 | -14.1598 | 1847.0888 | 147000 | 293.2296 | 2005.169 | 0.99532 | 0.049766 | -0.70799 | 0.05 | 5 | 10.99 | 0.45 | 1.4 | 1.3 | 150000 | -0.99532
75.9 | -14.2095 | 1846.3809 | 147000 | 295.2944 | 2019.2886 | 0.99543 | 0.049772 | -0.71048 | 0.05 | 5 | 10.99 | 0.45 | 1.4 | 1.3 | 150000 | -0.99543
75.95 | -14.2593 | 1845.6704 | 147000 | 297.3666 | 2033.4592 | 0.99554 | 0.049777 | -0.71296 | 0.05 | 5 | 10.99 | 0.45 | 1.4 | 1.3 | 150000 | -0.99554
76 | -14.3091 | 1844.9574 | 147000 | 299.4464 | 2047.6809 | 0.99565 | 0.049782 | -0.71545 | 0.05 | 5 | 10.99 | 0.45 | 1.4 | 1.3 | 150000 | -0.99565
76.05 | -14.3589 | 1844.242 | 147000 | 301.5336 | 2061.9538 | 0.99576 | 0.049788 | -0.71794 | 0.05 | 5 | 10.99 | 0.45 | 1.4 | 1.3 | 150000 | -0.99576
76.1 | -14.4086 | 1843.524 | 147000 | 303.6283 | 2076.2778 | 0.99587 | 0.049793 | -0.72043 | 0.05 | 5 | 10.99 | 0.45 | 1.4 | 1.3 | 150000 | -0.99587
76.15 | -14.4584 | 1842.8036 | 147000 | 305.7305 | 2090.653 | 0.99598 | 0.049799 | -0.72292 | 0.05 | 5 | 10.99 | 0.45 | 1.4 | 1.3 | 150000 | -0.99598
76.2 | -14.5082 | 1842.0807 | 147000 | 307.8401 | 2105.0793 | 0.99609 | 0.049804 | -0.72541 | 0.05 | 5 | 10.99 | 0.45 | 1.4 | 1.3 | 150000 | -0.99609
76.25 | -14.558 | 1841.3553 | 147000 | 309.9573 | 2119.5569 | 0.9962 | 0.04981 | -0.7279 | 0.05 | 5 | 10.99 | 0.45 | 1.4 | 1.3 | 150000 | -0.9962
76.3 | -14.6079 | 1840.6274 | 147000 | 312.0819 | 2134.0857 | 0.99631 | 0.049815 | -0.73039 | 0.05 | 5 | 10.99 | 0.45 | 1.4 | 1.3 | 150000 | -0.99631
76.35 | -14.6577 | 1839.897 | 147000 | 314.2141 | 2148.6657 | 0.99642 | 0.049821 | -0.73288 | 0.05 | 5 | 10.99 | 0.45 | 1.4 | 1.3 | 150000 | -0.99642
76.4 | -14.7075 | 1839.1641 | 147000 | 316.3537 | 2163.2971 | 0.99653 | 0.049827 | -0.73537 | 0.05 | 5 | 10.99 | 0.45 | 1.4 | 1.3 | 150000 | -0.99653
76.45 | -14.7573 | 1838.4287 | 147000 | 318.5009 | 2177.9797 | 0.99664 | 0.049832 | -0.73787 | 0.05 | 5 | 10.99 | 0.45 | 1.4 | 1.3 | 150000 | -0.99664
76.5 | -14.8071 | 1837.6908 | 147000 | 320.6555 | 2192.7136 | 0.99676 | 0.049838 | -0.74036 | 0.05 | 5 | 10.99 | 0.45 | 1.4 | 1.3 | 150000 | -0.99676
76.55 | -14.857 | 1836.9505 | 147000 | 322.8177 | 2207.4989 | 0.99687 | 0.049843 | -0.74285 | 0.05 | 5 | 10.99 | 0.45 | 1.4 | 1.3 | 150000 | -0.99687
76.6 | -14.9068 | 1836.2076 | 147000 | 324.9873 | 2222.3355 | 0.99698 | 0.049849 | -0.74534 | 0.05 | 5 | 10.99 | 0.45 | 1.4 | 1.3 | 150000 | -0.99698
76.65 | -14.9567 | 1835.4623 | 147000 | 327.1645 | 2237.2236 | 0.9971 | 0.049855 | -0.74783 | 0.05 | 5 | 10.99 | 0.45 | 1.4 | 1.3 | 150000 | -0.9971
76.7 | -15.0065 | 1834.7145 | 147000 | 329.3492 | 2252.163 | 0.99721 | 0.049861 | -0.75033 | 0.05 | 5 | 10.99 | 0.45 | 1.4 | 1.3 | 150000 | -0.99721
76.75 | -15.0564 | 1833.9641 | 147000 | 331.5414 | 2267.1539 | 0.99732 | 0.049866 | -0.75282 | 0.05 | 5 | 10.99 | 0.45 | 1.4 | 1.3 | 150000 | -0.99732
76.8 | -15.1063 | 1833.2113 | 147000 | 333.7412 | 2282.1962 | 0.99744 | 0.049872 | -0.75531 | 0.05 | 5 | 10.99 | 0.45 | 1.4 | 1.3 | 150000 | -0.99744
76.85 | -15.1561 | 1832.456 | 147000 | 335.9484 | 2297.29 | 0.99755 | 0.049878 | -0.75781 | 0.05 | 5 | 10.99 | 0.45 | 1.4 | 1.3 | 150000 | -0.99755
76.9 | -15.206 | 1831.6982 | 147000 | 338.1632 | 2312.4353 | 0.99767 | 0.049884 | -0.7603 | 0.05 | 5 | 10.99 | 0.45 | 1.4 | 1.3 | 150000 | -0.99767
76.95 | -15.2559 | 1830.9379 | 147000 | 340.3856 | 2327.6322 | 0.99779 | 0.049889 | -0.76279 | 0.05 | 5 | 10.99 | 0.45 | 1.4 | 1.3 | 150000 | -0.99779
77 | -15.3058 | 1830.1751 | 147000 | 342.6154 | 2342.8806 | 0.9979 | 0.049895 | -0.76529 | 0.05 | 5 | 10.99 | 0.45 | 1.4 | 1.3 | 150000 | -0.9979
77.05 | -15.3557 | 1829.4098 | 147000 | 344.8529 | 2358.1805 | 0.99802 | 0.049901 | -0.76778 | 0.05 | 5 | 10.99 | 0.45 | 1.4 | 1.3 | 150000 | -0.99802
77.1 | -15.4056 | 1828.642 | 147000 | 347.0978 | 2373.5321 | 0.99814 | 0.049907 | -0.77028 | 0.05 | 5 | 10.99 | 0.45 | 1.4 | 1.3 | 150000 | -0.99814
77.15 | -15.4555 | 1827.8717 | 147000 | 349.3503 | 2388.9353 | 0.99826 | 0.049913 | -0.77277 | 0.05 | 5 | 10.99 | 0.45 | 1.4 | 1.3 | 150000 | -0.99826
77.2 | -15.5054 | 1827.099 | 147000 | 351.6104 | 2404.3901 | 0.99837 | 0.049919 | -0.77527 | 0.05 | 5 | 10.99 | 0.45 | 1.4 | 1.3 | 150000 | -0.99837
77.25 | -15.5553 | 1826.3237 | 147000 | 353.878 | 2419.8966 | 0.99849 | 0.049925 | -0.77777 | 0.05 | 5 | 10.99 | 0.45 | 1.4 | 1.3 | 150000 | -0.99849
77.3 | -15.6052 | 1825.5459 | 147000 | 356.1532 | 2435.4548 | 0.99861 | 0.049931 | -0.78026 | 0.05 | 5 | 10.99 | 0.45 | 1.4 | 1.3 | 150000 | -0.99861
77.35 | -15.6552 | 1824.7657 | 147000 | 358.4359 | 2451.0647 | 0.99873 | 0.049937 | -0.78276 | 0.05 | 5 | 10.99 | 0.45 | 1.4 | 1.3 | 150000 | -0.99873
77.4 | -15.7051 | 1823.9829 | 147000 | 360.7263 | 2466.7263 | 0.99885 | 0.049942 | -0.78526 | 0.05 | 5 | 10.99 | 0.45 | 1.4 | 1.3 | 150000 | -0.99885
77.45 | -15.7551 | 1823.1977 | 147000 | 363.0241 | 2482.4397 | 0.99897 | 0.049948 | -0.78775 | 0.05 | 5 | 10.99 | 0.45 | 1.4 | 1.3 | 150000 | -0.99897
77.5 | -15.805 | 1822.4099 | 147000 | 365.3296 | 2498.2049 | 0.99909 | 0.049955 | -0.79025 | 0.05 | 5 | 10.99 | 0.45 | 1.4 | 1.3 | 150000 | -0.99909
77.55 | -15.855 | 1821.6197 | 147000 | 367.6426 | 2514.0219 | 0.99921 | 0.049961 | -0.79275 | 0.05 | 5 | 10.99 | 0.45 | 1.4 | 1.3 | 150000 | -0.99921
77.6 | -15.9049 | 1820.8269 | 147000 | 369.9632 | 2529.8907 | 0.99933 | 0.049967 | -0.79525 | 0.05 | 5 | 10.99 | 0.45 | 1.4 | 1.3 | 150000 | -0.99933
77.65 | -15.9549 | 1820.0317 | 147000 | 372.2914 | 2545.8114 | 0.99945 | 0.049973 | -0.79774 | 0.05 | 5 | 10.99 | 0.45 | 1.4 | 1.3 | 150000 | -0.99945
77.7 | -16.0049 | 1819.2339 | 147000 | 374.6272 | 2561.784 | 0.99958 | 0.049979 | -0.80024 | 0.05 | 5 | 10.99 | 0.45 | 1.4 | 1.3 | 150000 | -0.99958
77.75 | -16.0548 | 1818.4337 | 147000 | 376.9706 | 2577.8085 | 0.9997 | 0.049985 | -0.80274 | 0.05 | 5 | 10.99 | 0.45 | 1.4 | 1.3 | 150000 | -0.9997
77.8 | -16.1048 | 1817.6309 | 147000 | 379.3215 | 2593.8849 | 0.99982 | 0.049991 | -0.80524 | 0.05 | 5 | 10.99 | 0.45 | 1.4 | 1.3 | 150000 | -0.99982
77.85 | -16.1548 | 1816.8257 | 147000 | 381.6801 | 2610.0133 | 0.99994 | 0.049997 | -0.80774 | 0.05 | 5 | 10.99 | 0.45 | 1.4 | 1.3 | 150000 | -0.99994
77.9 | -16.2048 | 1816.018 | 147000 | 384.0463 | 2626.1937 | 1.0001 | 0.050003 | -0.81024 | 0.05 | 5 | 10.99 | 0.45 | 1.4 | 1.3 | 150000 | -1.0001
77.95 | -16.2548 | 1815.2077 | 147000 | 386.42 | 2642.426 | 1.0002 | 0.05001 | -0.81274 | 0.05 | 5 | 10.99 | 0.45 | 1.4 | 1.3 | 150000 | -1.0002
78 | -16.3048 | 1814.395 | 147000 | 388.8014 | 2658.7104 | 1.0003 | 0.050016 | -0.81524 | 0.05 | 5 | 10.99 | 0.45 | 1.4 | 1.3 | 150000 | -1.0003
78.05 | -16.3548 | 1813.5797 | 147000 | 391.1904 | 2675.0469 | 1.0004 | 0.050022 | -0.81774 | 0.05 | 5 | 10.99 | 0.45 | 1.4 | 1.3 | 150000 | -1.0004
78.1 | -16.4049 | 1812.762 | 147000 | 393.587 | 2691.4355 | 1.0006 | 0.050028 | -0.82024 | 0.05 | 5 | 10.99 | 0.45 | 1.4 | 1.3 | 150000 | -1.0006
78.15 | -16.4549 | 1811.9417 | 147000 | 395.9912 | 2707.8761 | 1.0007 | 0.050035 | -0.82274 | 0.05 | 5 | 10.99 | 0.45 | 1.4 | 1.3 | 150000 | -1.0007
78.2 | -16.5049 | 1811.119 | 147000 | 398.4031 | 2724.3689 | 1.0008 | 0.050041 | -0.82525 | 0.05 | 5 | 10.99 | 0.45 | 1.4 | 1.3 | 150000 | -1.0008
78.25 | -16.555 | 1810.2938 | 147000 | 400.8226 | 2740.9139 | 1.0009 | 0.050047 | -0.82775 | 0.05 | 5 | 10.99 | 0.45 | 1.4 | 1.3 | 150000 | -1.0009
78.3 | -16.605 | 1809.466 | 147000 | 403.2497 | 2757.511 | 1.0011 | 0.050054 | -0.83025 | 0.05 | 5 | 10.99 | 0.45 | 1.4 | 1.3 | 150000 | -1.0011
78.35 | -16.6551 | 1808.6358 | 147000 | 405.6844 | 2774.1604 | 1.0012 | 0.05006 | -0.83275 | 0.05 | 5 | 10.99 | 0.45 | 1.4 | 1.3 | 150000 | -1.0012
78.4 | -16.7051 | 1807.803 | 147000 | 408.1268 | 2790.862 | 1.0013 | 0.050066 | -0.83526 | 0.05 | 5 | 10.99 | 0.45 | 1.4 | 1.3 | 150000 | -1.0013
78.45 | -16.7552 | 1806.9677 | 147000 | 410.5769 | 2807.6158 | 1.0015 | 0.050073 | -0.83776 | 0.05 | 5 | 10.99 | 0.45 | 1.4 | 1.3 | 150000 | -1.0015
78.5 | -16.8053 | 1806.13 | 147000 | 413.0345 | 2824.422 | 1.0016 | 0.050079 | -0.84026 | 0.05 | 5 | 10.99 | 0.45 | 1.4 | 1.3 | 150000 | -1.0016
78.55 | -16.8553 | 1805.2897 | 147000 | 415.4999 | 2841.2804 | 1.0017 | 0.050086 | -0.84277 | 0.05 | 5 | 10.99 | 0.45 | 1.4 | 1.3 | 150000 | -1.0017
78.6 | -16.9054 | 1804.447 | 147000 | 417.9729 | 2858.1912 | 1.0018 | 0.050092 | -0.84527 | 0.05 | 5 | 10.99 | 0.45 | 1.4 | 1.3 | 150000 | -1.0018
78.65 | -16.9555 | 1803.6017 | 147000 | 420.4535 | 2875.1544 | 1.002 | 0.050099 | -0.84778 | 0.05 | 5 | 10.99 | 0.45 | 1.4 | 1.3 | 150000 | -1.002
78.7 | -17.0056 | 1802.7539 | 147000 | 422.9418 | 2892.17 | 1.0021 | 0.050105 | -0.85028 | 0.05 | 5 | 10.99 | 0.45 | 1.4 | 1.3 | 150000 | -1.0021
78.75 | -17.0557 | 1801.9036 | 147000 | 425.4378 | 2909.238 | 1.0022 | 0.050112 | -0.85279 | 0.05 | 5 | 10.99 | 0.45 | 1.4 | 1.3 | 150000 | -1.0022
78.8 | -17.1058 | 1801.0508 | 147000 | 427.9414 | 2926.3584 | 1.0024 | 0.050118 | -0.85529 | 0.05 | 5 | 10.99 | 0.45 | 1.4 | 1.3 | 150000 | -1.0024
78.85 | -17.156 | 1800.1956 | 147000 | 430.4527 | 2943.5313 | 1.0025 | 0.050125 | -0.8578 | 0.05 | 5 | 10.99 | 0.45 | 1.4 | 1.3 | 150000 | -1.0025
78.9 | -17.2061 | 1799.3378 | 147000 | 432.9717 | 2960.7567 | 1.0026 | 0.050131 | -0.8603 | 0.05 | 5 | 10.99 | 0.45 | 1.4 | 1.3 | 150000 | -1.0026
78.95 | -17.2562 | 1798.4775 | 147000 | 435.4984 | 2978.0346 | 1.0028 | 0.050138 | -0.86281 | 0.05 | 5 | 10.99 | 0.45 | 1.4 | 1.3 | 150000 | -1.0028
79 | -17.3063 | 1797.6146 | 147000 | 438.0327 | 2995.3651 | 1.0029 | 0.050144 | -0.86532 | 0.05 | 5 | 10.99 | 0.45 | 1.4 | 1.3 | 150000 | -1.0029
79.05 | -17.3565 | 1796.7493 | 147000 | 440.5748 | 3012.7481 | 1.003 | 0.050151 | -0.86782 | 0.05 | 5 | 10.99 | 0.45 | 1.4 | 1.3 | 150000 | -1.003
79.1 | -17.4066 | 1795.8815 | 147000 | 443.1245 | 3030.1838 | 1.0032 | 0.050158 | -0.87033 | 0.05 | 5 | 10.99 | 0.45 | 1.4 | 1.3 | 150000 | -1.0032
79.15 | -17.4568 | 1795.0112 | 147000 | 445.6819 | 3047.6721 | 1.0033 | 0.050164 | -0.87284 | 0.05 | 5 | 10.99 | 0.45 | 1.4 | 1.3 | 150000 | -1.0033
79.2 | -17.507 | 1794.1383 | 147000 | 448.2471 | 3065.2131 | 1.0034 | 0.050171 | -0.87535 | 0.05 | 5 | 10.99 | 0.45 | 1.4 | 1.3 | 150000 | -1.0034
79.25 | -17.5571 | 1793.263 | 147000 | 450.8199 | 3082.8067 | 1.0036 | 0.050178 | -0.87786 | 0.05 | 5 | 10.99 | 0.45 | 1.4 | 1.3 | 150000 | -1.0036
79.3 | -17.6073 | 1792.3851 | 147000 | 453.4005 | 3100.4531 | 1.0037 | 0.050185 | -0.88037 | 0.05 | 5 | 10.99 | 0.45 | 1.4 | 1.3 | 150000 | -1.0037
79.35 | -17.6575 | 1791.5048 | 147000 | 455.9887 | 3118.1522 | 1.0038 | 0.050191 | -0.88287 | 0.05 | 5 | 10.99 | 0.45 | 1.4 | 1.3 | 150000 | -1.0038
79.4 | -17.7077 | 1790.6219 | 147000 | 458.5847 | 3135.904 | 1.004 | 0.050198 | -0.88538 | 0.05 | 5 | 10.99 | 0.45 | 1.4 | 1.3 | 150000 | -1.004
79.45 | -17.7579 | 1789.7365 | 147000 | 461.1884 | 3153.7087 | 1.0041 | 0.050205 | -0.88789 | 0.05 | 5 | 10.99 | 0.45 | 1.4 | 1.3 | 150000 | -1.0041
79.5 | -17.8081 | 1788.8486 | 147000 | 463.7998 | 3171.5662 | 1.0042 | 0.050212 | -0.8904 | 0.05 | 5 | 10.99 | 0.45 | 1.4 | 1.3 | 150000 | -1.0042
79.55 | -17.8583 | 1787.9582 | 147000 | 466.419 | 3189.4765 | 1.0044 | 0.050219 | -0.89292 | 0.05 | 5 | 10.99 | 0.45 | 1.4 | 1.3 | 150000 | -1.0044
79.6 | -17.9085 | 1787.0653 | 147000 | 469.0459 | 3207.4398 | 1.0045 | 0.050225 | -0.89543 | 0.05 | 5 | 10.99 | 0.45 | 1.4 | 1.3 | 150000 | -1.0045
79.65 | -17.9587 | 1786.1699 | 147000 | 471.6805 | 3225.4559 | 1.0046 | 0.050232 | -0.89794 | 0.05 | 5 | 10.99 | 0.45 | 1.4 | 1.3 | 150000 | -1.0046
79.7 | -18.009 | 1785.2719 | 147000 | 474.3228 | 3243.525 | 1.0048 | 0.050239 | -0.90045 | 0.05 | 5 | 10.99 | 0.45 | 1.4 | 1.3 | 150000 | -1.0048
79.75 | -18.0592 | 1784.3715 | 147000 | 476.9729 | 3261.647 | 1.0049 | 0.050246 | -0.90296 | 0.05 | 5 | 10.99 | 0.45 | 1.4 | 1.3 | 150000 | -1.0049
79.8 | -18.1095 | 1783.4685 | 147000 | 479.6308 | 3279.822 | 1.0051 | 0.050253 | -0.90547 | 0.05 | 5 | 10.99 | 0.45 | 1.4 | 1.3 | 150000 | -1.0051
79.85 | -18.1597 | 1782.563 | 147000 | 482.2964 | 3298.0501 | 1.0052 | 0.05026 | -0.90799 | 0.05 | 5 | 10.99 | 0.45 | 1.4 | 1.3 | 150000 | -1.0052
79.9 | -18.21 | 1781.6551 | 147000 | 484.9698 | 3316.3312 | 1.0053 | 0.050267 | -0.9105 | 0.05 | 5 | 10.99 | 0.45 | 1.4 | 1.3 | 150000 | -1.0053
79.95 | -18.2602 | 1780.7446 | 147000 | 487.6509 | 3334.6653 | 1.0055 | 0.050274 | -0.91301 | 0.05 | 5 | 10.99 | 0.45 | 1.4 | 1.3 | 150000 | -1.0055
80 | -18.3105 | 1779.8315 | 147000 | 490.3398 | 3353.0526 | 1.0056 | 0.050281 | -0.91553 | 0.05 | 5 | 10.99 | 0.45 | 1.4 | 1.3 | 150000 | -1.0056
80.05 | -18.3608 | 1778.916 | 147000 | 493.0365 | 3371.493 | 1.0058 | 0.050288 | -0.91804 | 0.05 | 5 | 10.99 | 0.45 | 1.4 | 1.3 | 150000 | -1.0058
80.1 | -18.4111 | 1777.998 | 147000 | 495.7409 | 3389.9866 | 1.0059 | 0.050295 | -0.92055 | 0.05 | 5 | 10.99 | 0.45 | 1.4 | 1.3 | 150000 | -1.0059
80.15 | -18.4614 | 1777.0774 | 147000 | 498.4531 | 3408.5334 | 1.006 | 0.050302 | -0.92307 | 0.05 | 5 | 10.99 | 0.45 | 1.4 | 1.3 | 150000 | -1.006
80.2 | -18.5117 | 1776.1544 | 147000 | 501.1731 | 3427.1334 | 1.0062 | 0.050309 | -0.92558 | 0.05 | 5 | 10.99 | 0.45 | 1.4 | 1.3 | 150000 | -1.0062
80.25 | -18.562 | 1775.2288 | 147000 | 503.9009 | 3445.7866 | 1.0063 | 0.050317 | -0.9281 | 0.05 | 5 | 10.99 | 0.45 | 1.4 | 1.3 | 150000 | -1.0063
80.3 | -18.6123 | 1774.3007 | 147000 | 506.6365 | 3464.4931 | 1.0065 | 0.050324 | -0.93062 | 0.05 | 5 | 10.99 | 0.45 | 1.4 | 1.3 | 150000 | -1.0065
80.35 | -18.6626 | 1773.3701 | 147000 | 509.3799 | 3483.2529 | 1.0066 | 0.050331 | -0.93313 | 0.05 | 5 | 10.99 | 0.45 | 1.4 | 1.3 | 150000 | -1.0066
80.4 | -18.713 | 1772.4369 | 147000 | 512.1311 | 3502.0661 | 1.0068 | 0.050338 | -0.93565 | 0.05 | 5 | 10.99 | 0.45 | 1.4 | 1.3 | 150000 | -1.0068
80.45 | -18.7633 | 1771.5013 | 147000 | 514.8901 | 3520.9326 | 1.0069 | 0.050345 | -0.93817 | 0.05 | 5 | 10.99 | 0.45 | 1.4 | 1.3 | 150000 | -1.0069
80.5 | -18.8136 | 1770.5631 | 147000 | 517.6568 | 3539.8526 | 1.0071 | 0.050353 | -0.94068 | 0.05 | 5 | 10.99 | 0.45 | 1.4 | 1.3 | 150000 | -1.0071
80.55 | -18.864 | 1769.6224 | 147000 | 520.4315 | 3558.8259 | 1.0072 | 0.05036 | -0.9432 | 0.05 | 5 | 10.99 | 0.45 | 1.4 | 1.3 | 150000 | -1.0072
80.6 | -18.9144 | 1768.6792 | 147000 | 523.2139 | 3577.8527 | 1.0073 | 0.050367 | -0.94572 | 0.05 | 5 | 10.99 | 0.45 | 1.4 | 1.3 | 150000 | -1.0073
80.65 | -18.9647 | 1767.7335 | 147000 | 526.0041 | 3596.933 | 1.0075 | 0.050374 | -0.94824 | 0.05 | 5 | 10.99 | 0.45 | 1.4 | 1.3 | 150000 | -1.0075
80.7 | -19.0151 | 1766.7853 | 147000 | 528.8022 | 3616.0668 | 1.0076 | 0.050382 | -0.95076 | 0.05 | 5 | 10.99 | 0.45 | 1.4 | 1.3 | 150000 | -1.0076
80.75 | -19.0655 | 1765.8345 | 147000 | 531.6081 | 3635.2541 | 1.0078 | 0.050389 | -0.95327 | 0.05 | 5 | 10.99 | 0.45 | 1.4 | 1.3 | 150000 | -1.0078
80.8 | -19.1159 | 1764.8812 | 147000 | 534.4218 | 3654.4951 | 1.0079 | 0.050396 | -0.95579 | 0.05 | 5 | 10.99 | 0.45 | 1.4 | 1.3 | 150000 | -1.0079
80.85 | -19.1663 | 1763.9254 | 147000 | 537.2434 | 3673.7896 | 1.0081 | 0.050404 | -0.95831 | 0.05 | 5 | 10.99 | 0.45 | 1.4 | 1.3 | 150000 | -1.0081
80.9 | -19.2167 | 1762.9671 | 147000 | 540.0728 | 3693.1377 | 1.0082 | 0.050411 | -0.96083 | 0.05 | 5 | 10.99 | 0.45 | 1.4 | 1.3 | 150000 | -1.0082
80.95 | -19.2671 | 1762.0063 | 147000 | 542.91 | 3712.5396 | 1.0084 | 0.050418 | -0.96335 | 0.05 | 5 | 10.99 | 0.45 | 1.4 | 1.3 | 150000 | -1.0084
81 | -19.3175 | 1761.0429 | 147000 | 545.7552 | 3731.9951 | 1.0085 | 0.050426 | -0.96588 | 0.05 | 5 | 10.99 | 0.45 | 1.4 | 1.3 | 150000 | -1.0085
81.05 | -19.3679 | 1760.0771 | 147000 | 548.6081 | 3751.5043 | 1.0087 | 0.050433 | -0.9684 | 0.05 | 5 | 10.99 | 0.45 | 1.4 | 1.3 | 150000 | -1.0087
81.1 | -19.4184 | 1759.1087 | 147000 | 551.469 | 3771.0673 | 1.0088 | 0.050441 | -0.97092 | 0.05 | 5 | 10.99 | 0.45 | 1.4 | 1.3 | 150000 | -1.0088
81.15 | -19.4688 | 1758.1378 | 147000 | 554.3377 | 3790.6841 | 1.009 | 0.050448 | -0.97344 | 0.05 | 5 | 10.99 | 0.45 | 1.4 | 1.3 | 150000 | -1.009
81.2 | -19.5193 | 1757.1643 | 147000 | 557.2142 | 3810.3547 | 1.0091 | 0.050456 | -0.97596 | 0.05 | 5 | 10.99 | 0.45 | 1.4 | 1.3 | 150000 | -1.0091
81.25 | -19.5697 | 1756.1884 | 147000 | 560.0987 | 3830.0791 | 1.0093 | 0.050463 | -0.97849 | 0.05 | 5 | 10.99 | 0.45 | 1.4 | 1.3 | 150000 | -1.0093
81.3 | -19.6202 | 1755.2099 | 147000 | 562.991 | 3849.8575 | 1.0094 | 0.050471 | -0.98101 | 0.05 | 5 | 10.99 | 0.45 | 1.4 | 1.3 | 150000 | -1.0094
81.35 | -19.6706 | 1754.2289 | 147000 | 565.8912 | 3869.6897 | 1.0096 | 0.050479 | -0.98353 | 0.05 | 5 | 10.99 | 0.45 | 1.4 | 1.3 | 150000 | -1.0096
81.4 | -19.7211 | 1753.2453 | 147000 | 568.7993 | 3889.5759 | 1.0097 | 0.050486 | -0.98606 | 0.05 | 5 | 10.99 | 0.45 | 1.4 | 1.3 | 150000 | -1.0097
81.45 | -19.7716 | 1752.2593 | 147000 | 571.7153 | 3909.516 | 1.0099 | 0.050494 | -0.98858 | 0.05 | 5 | 10.99 | 0.45 | 1.4 | 1.3 | 150000 | -1.0099
81.5 | -19.8221 | 1751.2707 | 147000 | 574.6391 | 3929.5101 | 1.01 | 0.050501 | -0.99111 | 0.05 | 5 | 10.99 | 0.45 | 1.4 | 1.3 | 150000 | -1.01
81.55 | -19.8726 | 1750.2796 | 147000 | 577.5709 | 3949.5583 | 1.0102 | 0.050509 | -0.99363 | 0.05 | 5 | 10.99 | 0.45 | 1.4 | 1.3 | 150000 | -1.0102
81.6 | -19.9231 | 1749.286 | 147000 | 580.5106 | 3969.6606 | 1.0103 | 0.050517 | -0.99616 | 0.05 | 5 | 10.99 | 0.45 | 1.4 | 1.3 | 150000 | -1.0103
81.65 | -19.9736 | 1748.2898 | 147000 | 583.4582 | 3989.8169 | 1.0105 | 0.050524 | -0.99868 | 0.05 | 5 | 10.99 | 0.45 | 1.4 | 1.3 | 150000 | -1.0105
81.7 | -20.0242 | 1747.2911 | 147000 | 586.4137 | 4010.0274 | 1.0106 | 0.050532 | -1.0012 | 0.05 | 5 | 10.99 | 0.45 | 1.4 | 1.3 | 150000 | -1.0106
81.75 | -20.0747 | 1746.2899 | 147000 | 589.3772 | 4030.292 | 1.0108 | 0.05054 | -1.0037 | 0.05 | 5 | 10.99 | 0.45 | 1.4 | 1.3 | 150000 | -1.0108
81.8 | -20.1252 | 1745.2862 | 147000 | 592.3485 | 4050.6108 | 1.011 | 0.050548 | -1.0063 | 0.05 | 5 | 10.99 | 0.45 | 1.4 | 1.3 | 150000 | -1.011
81.85 | -20.1758 | 1744.2799 | 147000 | 595.3278 | 4070.9838 | 1.0111 | 0.050555 | -1.0088 | 0.05 | 5 | 10.99 | 0.45 | 1.4 | 1.3 | 150000 | -1.0111
81.9 | -20.2263 | 1743.2711 | 147000 | 598.315 | 4091.4111 | 1.0113 | 0.050563 | -1.0113 | 0.05 | 5 | 10.99 | 0.45 | 1.4 | 1.3 | 150000 | -1.0113
81.95 | -20.2769 | 1742.2598 | 147000 | 601.3102 | 4111.8927 | 1.0114 | 0.050571 | -1.0138 | 0.05 | 5 | 10.99 | 0.45 | 1.4 | 1.3 | 150000 | -1.0114
82 | -20.3275 | 1741.246 | 147000 | 604.3133 | 4132.4286 | 1.0116 | 0.050579 | -1.0164 | 0.05 | 5 | 10.99 | 0.45 | 1.4 | 1.3 | 150000 | -1.0116
82.05 | -20.378 | 1740.2296 | 147000 | 607.3244 | 4153.0189 | 1.0117 | 0.050587 | -1.0189 | 0.05 | 5 | 10.99 | 0.45 | 1.4 | 1.3 | 150000 | -1.0117
82.1 | -20.4286 | 1739.2107 | 147000 | 610.3434 | 4173.6635 | 1.0119 | 0.050595 | -1.0214 | 0.05 | 5 | 10.99 | 0.45 | 1.4 | 1.3 | 150000 | -1.0119
82.15 | -20.4792 | 1738.1893 | 147000 | 613.3703 | 4194.3626 | 1.0121 | 0.050603 | -1.024 | 0.05 | 5 | 10.99 | 0.45 | 1.4 | 1.3 | 150000 | -1.0121
82.2 | -20.5298 | 1737.1653 | 147000 | 616.4052 | 4215.1161 | 1.0122 | 0.050611 | -1.0265 | 0.05 | 5 | 10.99 | 0.45 | 1.4 | 1.3 | 150000 | -1.0122
82.25 | -20.5804 | 1736.1388 | 147000 | 619.4481 | 4235.9241 | 1.0124 | 0.050618 | -1.029 | 0.05 | 5 | 10.99 | 0.45 | 1.4 | 1.3 | 150000 | -1.0124
82.3 | -20.6311 | 1735.1098 | 147000 | 622.499 | 4256.7866 | 1.0125 | 0.050626 | -1.0316 | 0.05 | 5 | 10.99 | 0.45 | 1.4 | 1.3 | 150000 | -1.0125
82.35 | -20.6817 | 1734.0782 | 147000 | 625.5579 | 4277.7036 | 1.0127 | 0.050634 | -1.0341 | 0.05 | 5 | 10.99 | 0.45 | 1.4 | 1.3 | 150000 | -1.0127
82.4 | -20.7323 | 1733.0441 | 147000 | 628.6247 | 4298.6752 | 1.0128 | 0.050642 | -1.0366 | 0.05 | 5 | 10.99 | 0.45 | 1.4 | 1.3 | 150000 | -1.0128
82.45 | -20.783 | 1732.0075 | 147000 | 631.6995 | 4319.7015 | 1.013 | 0.05065 | -1.0391 | 0.05 | 5 | 10.99 | 0.45 | 1.4 | 1.3 | 150000 | -1.013
82.5 | -20.8336 | 1730.9684 | 147000 | 634.7823 | 4340.7823 | 1.0132 | 0.050659 | -1.0417 | 0.05 | 5 | 10.99 | 0.45 | 1.4 | 1.3 | 150000 | -1.0132
82.55 | -20.8843 | 1729.9267 | 147000 | 637.8731 | 4361.9179 | 1.0133 | 0.050667 | -1.0442 | 0.05 | 5 | 10.99 | 0.45 | 1.4 | 1.3 | 150000 | -1.0133
82.6 | -20.9349 | 1728.8825 | 147000 | 640.9719 | 4383.1082 | 1.0135 | 0.050675 | -1.0467 | 0.05 | 5 | 10.99 | 0.45 | 1.4 | 1.3 | 150000 | -1.0135
82.65 | -20.9856 | 1727.8357 | 147000 | 644.0787 | 4404.3532 | 1.0137 | 0.050683 | -1.0493 | 0.05 | 5 | 10.99 | 0.45 | 1.4 | 1.3 | 150000 | -1.0137
82.7 | -21.0363 | 1726.7865 | 147000 | 647.1935 | 4425.653 | 1.0138 | 0.050691 | -1.0518 | 0.05 | 5 | 10.99 | 0.45 | 1.4 | 1.3 | 150000 | -1.0138
82.75 | -21.087 | 1725.7347 | 147000 | 650.3163 | 4447.0076 | 1.014 | 0.050699 | -1.0543 | 0.05 | 5 | 10.99 | 0.45 | 1.4 | 1.3 | 150000 | -1.014
82.8 | -21.1377 | 1724.6803 | 147000 | 653.4472 | 4468.417 | 1.0141 | 0.050707 | -1.0569 | 0.05 | 5 | 10.99 | 0.45 | 1.4 | 1.3 | 150000 | -1.0141
82.85 | -21.1884 | 1723.6234 | 147000 | 656.5861 | 4489.8814 | 1.0143 | 0.050715 | -1.0594 | 0.05 | 5 | 10.99 | 0.45 | 1.4 | 1.3 | 150000 | -1.0143
82.9 | -21.2391 | 1722.564 | 147000 | 659.733 | 4511.4006 | 1.0145 | 0.050724 | -1.062 | 0.05 | 5 | 10.99 | 0.45 | 1.4 | 1.3 | 150000 | -1.0145
82.95 | -21.2898 | 1721.502 | 147000 | 662.8879 | 4532.9748 | 1.0146 | 0.050732 | -1.0645 | 0.05 | 5 | 10.99 | 0.45 | 1.4 | 1.3 | 150000 | -1.0146
83 | -21.3406 | 1720.4376 | 147000 | 666.0509 | 4554.604 | 1.0148 | 0.05074 | -1.067 | 0.05 | 5 | 10.99 | 0.45 | 1.4 | 1.3 | 150000 | -1.0148
83.05 | -21.3913 | 1719.3705 | 147000 | 669.2219 | 4576.2882 | 1.015 | 0.050749 | -1.0696 | 0.05 | 5 | 10.99 | 0.45 | 1.4 | 1.3 | 150000 | -1.015
83.1 | -21.442 | 1718.301 | 147000 | 672.401 | 4598.0274 | 1.0151 | 0.050757 | -1.0721 | 0.05 | 5 | 10.99 | 0.45 | 1.4 | 1.3 | 150000 | -1.0151
83.15 | -21.4928 | 1717.2289 | 147000 | 675.5881 | 4619.8217 | 1.0153 | 0.050765 | -1.0746 | 0.05 | 5 | 10.99 | 0.45 | 1.4 | 1.3 | 150000 | -1.0153
83.2 | -21.5436 | 1716.1542 | 147000 | 678.7833 | 4641.6712 | 1.0155 | 0.050773 | -1.0772 | 0.05 | 5 | 10.99 | 0.45 | 1.4 | 1.3 | 150000 | -1.0155
83.25 | -21.5943 | 1715.077 | 147000 | 681.9866 | 4663.5758 | 1.0156 | 0.050782 | -1.0797 | 0.05 | 5 | 10.99 | 0.45 | 1.4 | 1.3 | 150000 | -1.0156
83.3 | -21.6451 | 1713.9973 | 147000 | 685.1979 | 4685.5355 | 1.0158 | 0.05079 | -1.0823 | 0.05 | 5 | 10.99 | 0.45 | 1.4 | 1.3 | 150000 | -1.0158
83.35 | -21.6959 | 1712.9151 | 147000 | 688.4173 | 4707.5505 | 1.016 | 0.050799 | -1.0848 | 0.05 | 5 | 10.99 | 0.45 | 1.4 | 1.3 | 150000 | -1.016
83.4 | -21.7467 | 1711.8303 | 147000 | 691.6448 | 4729.6208 | 1.0161 | 0.050807 | -1.0873 | 0.05 | 5 | 10.99 | 0.45 | 1.4 | 1.3 | 150000 | -1.0161
83.45 | -21.7975 | 1710.7429 | 147000 | 694.8804 | 4751.7463 | 1.0163 | 0.050816 | -1.0899 | 0.05 | 5 | 10.99 | 0.45 | 1.4 | 1.3 | 150000 | -1.0163
83.5 | -21.8483 | 1709.6531 | 147000 | 698.124 | 4773.9272 | 1.0165 | 0.050824 | -1.0924 | 0.05 | 5 | 10.99 | 0.45 | 1.4 | 1.3 | 150000 | -1.0165
83.55 | -21.8992 | 1708.5606 | 147000 | 701.3758 | 4796.1634 | 1.0167 | 0.050833 | -1.095 | 0.05 | 5 | 10.99 | 0.45 | 1.4 | 1.3 | 150000 | -1.0167
83.6 | -21.95 | 1707.4657 | 147000 | 704.6356 | 4818.4551 | 1.0168 | 0.050841 | -1.0975 | 0.05 | 5 | 10.99 | 0.45 | 1.4 | 1.3 | 150000 | -1.0168
83.65 | -22.0008 | 1706.3682 | 147000 | 707.9036 | 4840.8021 | 1.017 | 0.05085 | -1.1 | 0.05 | 5 | 10.99 | 0.45 | 1.4 | 1.3 | 150000 | -1.017
83.7 | -22.0517 | 1705.2681 | 147000 | 711.1797 | 4863.2047 | 1.0172 | 0.050858 | -1.1026 | 0.05 | 5 | 10.99 | 0.45 | 1.4 | 1.3 | 150000 | -1.0172
83.75 | -22.1025 | 1704.1656 | 147000 | 714.4639 | 4885.6627 | 1.0173 | 0.050867 | -1.1051 | 0.05 | 5 | 10.99 | 0.45 | 1.4 | 1.3 | 150000 | -1.0173
83.8 | -22.1534 | 1703.0604 | 147000 | 717.7562 | 4908.1763 | 1.0175 | 0.050875 | -1.1077 | 0.05 | 5 | 10.99 | 0.45 | 1.4 | 1.3 | 150000 | -1.0175
83.85 | -22.2043 | 1701.9528 | 147000 | 721.0566 | 4930.7454 | 1.0177 | 0.050884 | -1.1102 | 0.05 | 5 | 10.99 | 0.45 | 1.4 | 1.3 | 150000 | -1.0177
83.9 | -22.2552 | 1700.8425 | 147000 | 724.3652 | 4953.3702 | 1.0179 | 0.050893 | -1.1128 | 0.05 | 5 | 10.99 | 0.45 | 1.4 | 1.3 | 150000 | -1.0179
83.95 | -22.3061 | 1699.7298 | 147000 | 727.6819 | 4976.0506 | 1.018 | 0.050901 | -1.1153 | 0.05 | 5 | 10.99 | 0.45 | 1.4 | 1.3 | 150000 | -1.018
84 | -22.357 | 1698.6145 | 147000 | 731.0068 | 4998.7866 | 1.0182 | 0.05091 | -1.1178 | 0.05 | 5 | 10.99 | 0.45 | 1.4 | 1.3 | 150000 | -1.0182
84.05 | -22.4079 | 1697.4966 | 147000 | 734.3398 | 5021.5784 | 1.0184 | 0.050919 | -1.1204 | 0.05 | 5 | 10.99 | 0.45 | 1.4 | 1.3 | 150000 | -1.0184
84.1 | -22.4588 | 1696.3762 | 147000 | 737.6809 | 5044.426 | 1.0185 | 0.050927 | -1.1229 | 0.05 | 5 | 10.99 | 0.45 | 1.4 | 1.3 | 150000 | -1.0185
84.15 | -22.5097 | 1695.2533 | 147000 | 741.0302 | 5067.3293 | 1.0187 | 0.050936 | -1.1255 | 0.05 | 5 | 10.99 | 0.45 | 1.4 | 1.3 | 150000 | -1.0187
84.2 | -22.5607 | 1694.1278 | 147000 | 744.3877 | 5090.2885 | 1.0189 | 0.050945 | -1.128 | 0.05 | 5 | 10.99 | 0.45 | 1.4 | 1.3 | 150000 | -1.0189
84.25 | -22.6116 | 1692.9998 | 147000 | 747.7533 | 5113.3035 | 1.0191 | 0.050954 | -1.1306 | 0.05 | 5 | 10.99 | 0.45 | 1.4 | 1.3 | 150000 | -1.0191
84.3 | -22.6626 | 1691.8692 | 147000 | 751.1272 | 5136.3744 | 1.0193 | 0.050963 | -1.1331 | 0.05 | 5 | 10.99 | 0.45 | 1.4 | 1.3 | 150000 | -1.0193
84.35 | -22.7135 | 1690.7361 | 147000 | 754.5092 | 5159.5013 | 1.0194 | 0.050971 | -1.1357 | 0.05 | 5 | 10.99 | 0.45 | 1.4 | 1.3 | 150000 | -1.0194
84.4 | -22.7645 | 1689.6004 | 147000 | 757.8993 | 5182.6841 | 1.0196 | 0.05098 | -1.1382 | 0.05 | 5 | 10.99 | 0.45 | 1.4 | 1.3 | 150000 | -1.0196
84.45 | -22.8155 | 1688.4622 | 147000 | 761.2977 | 5205.923 | 1.0198 | 0.050989 | -1.1408 | 0.05 | 5 | 10.99 | 0.45 | 1.4 | 1.3 | 150000 | -1.0198
84.5 | -22.8665 | 1687.3214 | 147000 | 764.7043 | 5229.2179 | 1.02 | 0.050998 | -1.1433 | 0.05 | 5 | 10.99 | 0.45 | 1.4 | 1.3 | 150000 | -1.02
84.55 | -22.9175 | 1686.1781 | 147000 | 768.1191 | 5252.5688 | 1.0201 | 0.051007 | -1.1459 | 0.05 | 5 | 10.99 | 0.45 | 1.4 | 1.3 | 150000 | -1.0201
84.6 | -22.9685 | 1685.0322 | 147000 | 771.542 | 5275.9759 | 1.0203 | 0.051016 | -1.1484 | 0.05 | 5 | 10.99 | 0.45 | 1.4 | 1.3 | 150000 | -1.0203
84.65 | -23.0195 | 1683.8838 | 147000 | 774.9732 | 5299.4391 | 1.0205 | 0.051025 | -1.151 | 0.05 | 5 | 10.99 | 0.45 | 1.4 | 1.3 | 150000 | -1.0205
84.7 | -23.0705 | 1682.7328 | 147000 | 778.4126 | 5322.9586 | 1.0207 | 0.051034 | -1.1535 | 0.05 | 5 | 10.99 | 0.45 | 1.4 | 1.3 | 150000 | -1.0207
84.75 | -23.1215 | 1681.5793 | 147000 | 781.8603 | 5346.5342 | 1.0209 | 0.051043 | -1.1561 | 0.05 | 5 | 10.99 | 0.45 | 1.4 | 1.3 | 150000 | -1.0209
84.8 | -23.1726 | 1680.4232 | 147000 | 785.3161 | 5370.1662 | 1.021 | 0.051052 | -1.1586 | 0.05 | 5 | 10.99 | 0.45 | 1.4 | 1.3 | 150000 | -1.021
84.85 | -23.2236 | 1679.2646 | 147000 | 788.7802 | 5393.8544 | 1.0212 | 0.051061 | -1.1612 | 0.05 | 5 | 10.99 | 0.45 | 1.4 | 1.3 | 150000 | -1.0212
84.9 | -23.2747 | 1678.1034 | 147000 | 792.2526 | 5417.599 | 1.0214 | 0.05107 | -1.1637 | 0.05 | 5 | 10.99 | 0.45 | 1.4 | 1.3 | 150000 | -1.0214
84.95 | -23.3258 | 1676.9397 | 147000 | 795.7331 | 5441.4 | 1.0216 | 0.051079 | -1.1663 | 0.05 | 5 | 10.99 | 0.45 | 1.4 | 1.3 | 150000 | -1.0216
85 | -23.3768 | 1675.7734 | 147000 | 799.222 | 5465.2574 | 1.0218 | 0.051088 | -1.1688 | 0.05 | 5 | 10.99 | 0.45 | 1.4 | 1.3 | 150000 | -1.0218
85.05 | -23.4279 | 1674.6045 | 147000 | 802.719 | 5489.1712 | 1.0219 | 0.051097 | -1.1714 | 0.05 | 5 | 10.99 | 0.45 | 1.4 | 1.3 | 150000 | -1.0219
85.1 | -23.479 | 1673.4331 | 147000 | 806.2244 | 5513.1416 | 1.0221 | 0.051106 | -1.174 | 0.05 | 5 | 10.99 | 0.45 | 1.4 | 1.3 | 150000 | -1.0221
85.15 | -23.5301 | 1672.2592 | 147000 | 809.738 | 5537.1684 | 1.0223 | 0.051116 | -1.1765 | 0.05 | 5 | 10.99 | 0.45 | 1.4 | 1.3 | 150000 | -1.0223
85.2 | -23.5812 | 1671.0827 | 147000 | 813.2599 | 5561.2519 | 1.0225 | 0.051125 | -1.1791 | 0.05 | 5 | 10.99 | 0.45 | 1.4 | 1.3 | 150000 | -1.0225
85.25 | -23.6324 | 1669.9036 | 147000 | 816.7901 | 5585.3919 | 1.0227 | 0.051134 | -1.1816 | 0.05 | 5 | 10.99 | 0.45 | 1.4 | 1.3 | 150000 | -1.0227
85.3 | -23.6835 | 1668.722 | 147000 | 820.3285 | 5609.5886 | 1.0229 | 0.051143 | -1.1842 | 0.05 | 5 | 10.99 | 0.45 | 1.4 | 1.3 | 150000 | -1.0229
85.35 | -23.7346 | 1667.5378 | 147000 | 823.8752 | 5633.842 | 1.0231 | 0.051153 | -1.1867 | 0.05 | 5 | 10.99 | 0.45 | 1.4 | 1.3 | 150000 | -1.0231
85.4 | -23.7858 | 1666.3511 | 147000 | 827.4303 | 5658.1521 | 1.0232 | 0.051162 | -1.1893 | 0.05 | 5 | 10.99 | 0.45 | 1.4 | 1.3 | 150000 | -1.0232
85.45 | -23.837 | 1665.1618 | 147000 | 830.9936 | 5682.519 | 1.0234 | 0.051171 | -1.1918 | 0.05 | 5 | 10.99 | 0.45 | 1.4 | 1.3 | 150000 | -1.0234
85.5 | -23.8881 | 1663.97 | 147000 | 834.5653 | 5706.9427 | 1.0236 | 0.051181 | -1.1944 | 0.05 | 5 | 10.99 | 0.45 | 1.4 | 1.3 | 150000 | -1.0236
85.55 | -23.9393 | 1662.7755 | 147000 | 838.1452 | 5731.4233 | 1.0238 | 0.05119 | -1.197 | 0.05 | 5 | 10.99 | 0.45 | 1.4 | 1.3 | 150000 | -1.0238
85.6 | -23.9905 | 1661.5786 | 147000 | 841.7335 | 5755.9607 | 1.024 | 0.051199 | -1.1995 | 0.05 | 5 | 10.99 | 0.45 | 1.4 | 1.3 | 150000 | -1.024
85.65 | -24.0417 | 1660.3791 | 147000 | 845.3301 | 5780.555 | 1.0242 | 0.051209 | -1.2021 | 0.05 | 5 | 10.99 | 0.45 | 1.4 | 1.3 | 150000 | -1.0242
85.7 | -24.0929 | 1659.177 | 147000 | 848.935 | 5805.2063 | 1.0244 | 0.051218 | -1.2046 | 0.05 | 5 | 10.99 | 0.45 | 1.4 | 1.3 | 150000 | -1.0244
85.75 | -24.1441 | 1657.9723 | 147000 | 852.5483 | 5829.9146 | 1.0245 | 0.051227 | -1.2072 | 0.05 | 5 | 10.99 | 0.45 | 1.4 | 1.3 | 150000 | -1.0245
85.8 | -24.1954 | 1656.7651 | 147000 | 856.1699 | 5854.6799 | 1.0247 | 0.051237 | -1.2098 | 0.05 | 5 | 10.99 | 0.45 | 1.4 | 1.3 | 150000 | -1.0247
85.85 | -24.2466 | 1655.5554 | 147000 | 859.7998 | 5879.5023 | 1.0249 | 0.051246 | -1.2123 | 0.05 | 5 | 10.99 | 0.45 | 1.4 | 1.3 | 150000 | -1.0249
85.9 | -24.2978 | 1654.343 | 147000 | 863.4381 | 5904.3819 | 1.0251 | 0.051256 | -1.2149 | 0.05 | 5 | 10.99 | 0.45 | 1.4 | 1.3 | 150000 | -1.0251
85.95 | -24.3491 | 1653.1281 | 147000 | 867.0848 | 5929.3186 | 1.0253 | 0.051265 | -1.2175 | 0.05 | 5 | 10.99 | 0.45 | 1.4 | 1.3 | 150000 | -1.0253
86 | -24.4004 | 1651.9107 | 147000 | 870.7398 | 5954.3124 | 1.0255 | 0.051275 | -1.22 | 0.05 | 5 | 10.99 | 0.45 | 1.4 | 1.3 | 150000 | -1.0255
86.05 | -24.4516 | 1650.6907 | 147000 | 874.4032 | 5979.3636 | 1.0257 | 0.051285 | -1.2226 | 0.05 | 5 | 10.99 | 0.45 | 1.4 | 1.3 | 150000 | -1.0257
86.1 | -24.5029 | 1649.4681 | 147000 | 878.075 | 6004.472 | 1.0259 | 0.051294 | -1.2251 | 0.05 | 5 | 10.99 | 0.45 | 1.4 | 1.3 | 150000 | -1.0259
86.15 | -24.5542 | 1648.2429 | 147000 | 881.7552 | 6029.6377 | 1.0261 | 0.051304 | -1.2277 | 0.05 | 5 | 10.99 | 0.45 | 1.4 | 1.3 | 150000 | -1.0261
86.2 | -24.6055 | 1647.0152 | 147000 | 885.4437 | 6054.8608 | 1.0263 | 0.051313 | -1.2303 | 0.05 | 5 | 10.99 | 0.45 | 1.4 | 1.3 | 150000 | -1.0263
86.25 | -24.6568 | 1645.7849 | 147000 | 889.1406 | 6080.1413 | 1.0265 | 0.051323 | -1.2328 | 0.05 | 5 | 10.99 | 0.45 | 1.4 | 1.3 | 150000 | -1.0265
86.3 | -24.7082 | 1644.5521 | 147000 | 892.846 | 6105.4792 | 1.0267 | 0.051333 | -1.2354 | 0.05 | 5 | 10.99 | 0.45 | 1.4 | 1.3 | 150000 | -1.0267
86.35 | -24.7595 | 1643.3167 | 147000 | 896.5597 | 6130.8746 | 1.0268 | 0.051342 | -1.238 | 0.05 | 5 | 10.99 | 0.45 | 1.4 | 1.3 | 150000 | -1.0268
86.4 | -24.8108 | 1642.0787 | 147000 | 900.2819 | 6156.3275 | 1.027 | 0.051352 | -1.2405 | 0.05 | 5 | 10.99 | 0.45 | 1.4 | 1.3 | 150000 | -1.027
86.45 | -24.8622 | 1640.8382 | 147000 | 904.0124 | 6181.838 | 1.0272 | 0.051362 | -1.2431 | 0.05 | 5 | 10.99 | 0.45 | 1.4 | 1.3 | 150000 | -1.0272
86.5 | -24.9135 | 1639.5951 | 147000 | 907.7514 | 6207.4061 | 1.0274 | 0.051372 | -1.2457 | 0.05 | 5 | 10.99 | 0.45 | 1.4 | 1.3 | 150000 | -1.0274
86.55 | -24.9649 | 1638.3494 | 147000 | 911.4989 | 6233.0318 | 1.0276 | 0.051382 | -1.2482 | 0.05 | 5 | 10.99 | 0.45 | 1.4 | 1.3 | 150000 | -1.0276
86.6 | -25.0163 | 1637.1011 | 147000 | 915.2547 | 6258.7152 | 1.0278 | 0.051391 | -1.2508 | 0.05 | 5 | 10.99 | 0.45 | 1.4 | 1.3 | 150000 | -1.0278
86.65 | -25.0677 | 1635.8503 | 147000 | 919.019 | 6284.4563 | 1.028 | 0.051401 | -1.2534 | 0.05 | 5 | 10.99 | 0.45 | 1.4 | 1.3 | 150000 | -1.028
86.7 | -25.1191 | 1634.5969 | 147000 | 922.7918 | 6310.2553 | 1.0282 | 0.051411 | -1.256 | 0.05 | 5 | 10.99 | 0.45 | 1.4 | 1.3 | 150000 | -1.0282
86.75 | -25.1705 | 1633.341 | 147000 | 926.573 | 6336.112 | 1.0284 | 0.051421 | -1.2585 | 0.05 | 5 | 10.99 | 0.45 | 1.4 | 1.3 | 150000 | -1.0284
86.8 | -25.2219 | 1632.0825 | 147000 | 930.3626 | 6362.0265 | 1.0286 | 0.051431 | -1.2611 | 0.05 | 5 | 10.99 | 0.45 | 1.4 | 1.3 | 150000 | -1.0286
86.85 | -25.2734 | 1630.8214 | 147000 | 934.1608 | 6387.999 | 1.0288 | 0.051441 | -1.2637 | 0.05 | 5 | 10.99 | 0.45 | 1.4 | 1.3 | 150000 | -1.0288
86.9 | -25.3248 | 1629.5577 | 147000 | 937.9674 | 6414.0294 | 1.029 | 0.051451 | -1.2662 | 0.05 | 5 | 10.99 | 0.45 | 1.4 | 1.3 | 150000 | -1.029
86.95 | -25.3762 | 1628.2915 | 147000 | 941.7825 | 6440.1178 | 1.0292 | 0.051461 | -1.2688 | 0.05 | 5 | 10.99 | 0.45 | 1.4 | 1.3 | 150000 | -1.0292
87 | -25.4277 | 1627.0227 | 147000 | 945.606 | 6466.2642 | 1.0294 | 0.051471 | -1.2714 | 0.05 | 5 | 10.99 | 0.45 | 1.4 | 1.3 | 150000 | -1.0294
87.05 | -25.4792 | 1625.7513 | 147000 | 949.4381 | 6492.4686 | 1.0296 | 0.051481 | -1.274 | 0.05 | 5 | 10.99 | 0.45 | 1.4 | 1.3 | 150000 | -1.0296
87.1 | -25.5307 | 1624.4773 | 147000 | 953.2786 | 6518.7312 | 1.0298 | 0.051491 | -1.2765 | 0.05 | 5 | 10.99 | 0.45 | 1.4 | 1.3 | 150000 | -1.0298
87.15 | -25.5821 | 1623.2008 | 147000 | 957.1277 | 6545.0518 | 1.03 | 0.051501 | -1.2791 | 0.05 | 5 | 10.99 | 0.45 | 1.4 | 1.3 | 150000 | -1.03
87.2 | -25.6336 | 1621.9217 | 147000 | 960.9853 | 6571.4307 | 1.0302 | 0.051511 | -1.2817 | 0.05 | 5 | 10.99 | 0.45 | 1.4 | 1.3 | 150000 | -1.0302
87.25 | -25.6852 | 1620.64 | 147000 | 964.8513 | 6597.8678 | 1.0304 | 0.051521 | -1.2843 | 0.05 | 5 | 10.99 | 0.45 | 1.4 | 1.3 | 150000 | -1.0304
87.3 | -25.7367 | 1619.3557 | 147000 | 968.7259 | 6624.3632 | 1.0306 | 0.051531 | -1.2868 | 0.05 | 5 | 10.99 | 0.45 | 1.4 | 1.3 | 150000 | -1.0306
87.35 | -25.7882 | 1618.0689 | 147000 | 972.6091 | 6650.9169 | 1.0308 | 0.051541 | -1.2894 | 0.05 | 5 | 10.99 | 0.45 | 1.4 | 1.3 | 150000 | -1.0308
87.4 | -25.8398 | 1616.7795 | 147000 | 976.5007 | 6677.529 | 1.031 | 0.051551 | -1.292 | 0.05 | 5 | 10.99 | 0.45 | 1.4 | 1.3 | 150000 | -1.031
87.45 | -25.8913 | 1615.4875 | 147000 | 980.4009 | 6704.1994 | 1.0312 | 0.051562 | -1.2946 | 0.05 | 5 | 10.99 | 0.45 | 1.4 | 1.3 | 150000 | -1.0312
87.5 | -25.9429 | 1614.1929 | 147000 | 984.3097 | 6730.9283 | 1.0314 | 0.051572 | -1.2971 | 0.05 | 5 | 10.99 | 0.45 | 1.4 | 1.3 | 150000 | -1.0314
87.55 | -25.9944 | 1612.8958 | 147000 | 988.227 | 6757.7157 | 1.0316 | 0.051582 | -1.2997 | 0.05 | 5 | 10.99 | 0.45 | 1.4 | 1.3 | 150000 | -1.0316
87.6 | -26.046 | 1611.5961 | 147000 | 992.1528 | 6784.5616 | 1.0318 | 0.051592 | -1.3023 | 0.05 | 5 | 10.99 | 0.45 | 1.4 | 1.3 | 150000 | -1.0318
87.65 | -26.0976 | 1610.2938 | 147000 | 996.0873 | 6811.4661 | 1.0321 | 0.051603 | -1.3049 | 0.05 | 5 | 10.99 | 0.45 | 1.4 | 1.3 | 150000 | -1.0321
87.7 | -26.1492 | 1608.9889 | 147000 | 1000.0303 | 6838.4292 | 1.0323 | 0.051613 | -1.3075 | 0.05 | 5 | 10.99 | 0.45 | 1.4 | 1.3 | 150000 | -1.0323
87.75 | -26.2008 | 1607.6814 | 147000 | 1003.9818 | 6865.451 | 1.0325 | 0.051623 | -1.31 | 0.05 | 5 | 10.99 | 0.45 | 1.4 | 1.3 | 150000 | -1.0325
87.8 | -26.2524 | 1606.3714 | 147000 | 1007.942 | 6892.5314 | 1.0327 | 0.051633 | -1.3126 | 0.05 | 5 | 10.99 | 0.45 | 1.4 | 1.3 | 150000 | -1.0327
87.85 | -26.3041 | 1605.0588 | 147000 | 1011.9108 | 6919.6707 | 1.0329 | 0.051644 | -1.3152 | 0.05 | 5 | 10.99 | 0.45 | 1.4 | 1.3 | 150000 | -1.0329
87.9 | -26.3557 | 1603.7436 | 147000 | 1015.8881 | 6946.8687 | 1.0331 | 0.051654 | -1.3178 | 0.05 | 5 | 10.99 | 0.45 | 1.4 | 1.3 | 150000 | -1.0331
87.95 | -26.4074 | 1602.4258 | 147000 | 1019.8741 | 6974.1255 | 1.0333 | 0.051665 | -1.3204 | 0.05 | 5 | 10.99 | 0.45 | 1.4 | 1.3 | 150000 | -1.0333
88 | -26.459 | 1601.1054 | 147000 | 1023.8686 | 7001.4412 | 1.0335 | 0.051675 | -1.323 | 0.05 | 5 | 10.99 | 0.45 | 1.4 | 1.3 | 150000 | -1.0335
88.05 | -26.5107 | 1599.7824 | 147000 | 1027.8718 | 7028.8159 | 1.0337 | 0.051686 | -1.3255 | 0.05 | 5 | 10.99 | 0.45 | 1.4 | 1.3 | 150000 | -1.0337
88.1 | -26.5624 | 1598.4569 | 147000 | 1031.8836 | 7056.2495 | 1.0339 | 0.051696 | -1.3281 | 0.05 | 5 | 10.99 | 0.45 | 1.4 | 1.3 | 150000 | -1.0339
88.15 | -26.6141 | 1597.1288 | 147000 | 1035.9041 | 7083.7421 | 1.0341 | 0.051707 | -1.3307 | 0.05 | 5 | 10.99 | 0.45 | 1.4 | 1.3 | 150000 | -1.0341
88.2 | -26.6658 | 1595.7981 | 147000 | 1039.9331 | 7111.2938 | 1.0343 | 0.051717 | -1.3333 | 0.05 | 5 | 10.99 | 0.45 | 1.4 | 1.3 | 150000 | -1.0343
88.25 | -26.7175 | 1594.4648 | 147000 | 1043.9708 | 7138.9046 | 1.0346 | 0.051728 | -1.3359 | 0.05 | 5 | 10.99 | 0.45 | 1.4 | 1.3 | 150000 | -1.0346
88.3 | -26.7693 | 1593.1289 | 147000 | 1048.0172 | 7166.5745 | 1.0348 | 0.051738 | -1.3385 | 0.05 | 5 | 10.99 | 0.45 | 1.4 | 1.3 | 150000 | -1.0348
88.35 | -26.821 | 1591.7905 | 147000 | 1052.0722 | 7194.3036 | 1.035 | 0.051749 | -1.341 | 0.05 | 5 | 10.99 | 0.45 | 1.4 | 1.3 | 150000 | -1.035
88.4 | -26.8727 | 1590.4494 | 147000 | 1056.1359 | 7222.092 | 1.0352 | 0.051759 | -1.3436 | 0.05 | 5 | 10.99 | 0.45 | 1.4 | 1.3 | 150000 | -1.0352
88.45 | -26.9245 | 1589.1058 | 147000 | 1060.2083 | 7249.9396 | 1.0354 | 0.05177 | -1.3462 | 0.05 | 5 | 10.99 | 0.45 | 1.4 | 1.3 | 150000 | -1.0354
88.5 | -26.9763 | 1587.7595 | 147000 | 1064.2893 | 7277.8466 | 1.0356 | 0.051781 | -1.3488 | 0.05 | 5 | 10.99 | 0.45 | 1.4 | 1.3 | 150000 | -1.0356
88.55 | -27.0281 | 1586.4107 | 147000 | 1068.379 | 7305.8129 | 1.0358 | 0.051791 | -1.3514 | 0.05 | 5 | 10.99 | 0.45 | 1.4 | 1.3 | 150000 | -1.0358
88.6 | -27.0798 | 1585.0593 | 147000 | 1072.4774 | 7333.8387 | 1.036 | 0.051802 | -1.354 | 0.05 | 5 | 10.99 | 0.45 | 1.4 | 1.3 | 150000 | -1.036
88.65 | -27.1316 | 1583.7053 | 147000 | 1076.5845 | 7361.9239 | 1.0363 | 0.051813 | -1.3566 | 0.05 | 5 | 10.99 | 0.45 | 1.4 | 1.3 | 150000 | -1.0363
88.7 | -27.1835 | 1582.3488 | 147000 | 1080.7003 | 7390.0686 | 1.0365 | 0.051824 | -1.3592 | 0.05 | 5 | 10.99 | 0.45 | 1.4 | 1.3 | 150000 | -1.0365
88.75 | -27.2353 | 1580.9896 | 147000 | 1084.8248 | 7418.2729 | 1.0367 | 0.051834 | -1.3618 | 0.05 | 5 | 10.99 | 0.45 | 1.4 | 1.3 | 150000 | -1.0367
88.8 | -27.2871 | 1579.6278 | 147000 | 1088.958 | 7446.5368 | 1.0369 | 0.051845 | -1.3644 | 0.05 | 5 | 10.99 | 0.45 | 1.4 | 1.3 | 150000 | -1.0369
88.85 | -27.339 | 1578.2635 | 147000 | 1093.0999 | 7474.8603 | 1.0371 | 0.051856 | -1.3669 | 0.05 | 5 | 10.99 | 0.45 | 1.4 | 1.3 | 150000 | -1.0371
88.9 | -27.3908 | 1576.8965 | 147000 | 1097.2506 | 7503.2436 | 1.0373 | 0.051867 | -1.3695 | 0.05 | 5 | 10.99 | 0.45 | 1.4 | 1.3 | 150000 | -1.0373
88.95 | -27.4427 | 1575.527 | 147000 | 1101.41 | 7531.6865 | 1.0376 | 0.051878 | -1.3721 | 0.05 | 5 | 10.99 | 0.45 | 1.4 | 1.3 | 150000 | -1.0376
89 | -27.4946 | 1574.1548 | 147000 | 1105.5782 | 7560.1893 | 1.0378 | 0.051889 | -1.3747 | 0.05 | 5 | 10.99 | 0.45 | 1.4 | 1.3 | 150000 | -1.0378
89.05 | -27.5464 | 1572.7801 | 147000 | 1109.7551 | 7588.7518 | 1.038 | 0.0519 | -1.3773 | 0.05 | 5 | 10.99 | 0.45 | 1.4 | 1.3 | 150000 | -1.038
89.1 | -27.5983 | 1571.4028 | 147000 | 1113.9407 | 7617.3743 | 1.0382 | 0.05191 | -1.3799 | 0.05 | 5 | 10.99 | 0.45 | 1.4 | 1.3 | 150000 | -1.0382
89.15 | -27.6503 | 1570.0229 | 147000 | 1118.1352 | 7646.0567 | 1.0384 | 0.051921 | -1.3825 | 0.05 | 5 | 10.99 | 0.45 | 1.4 | 1.3 | 150000 | -1.0384
89.2 | -27.7022 | 1568.6404 | 147000 | 1122.3383 | 7674.799 | 1.0386 | 0.051932 | -1.3851 | 0.05 | 5 | 10.99 | 0.45 | 1.4 | 1.3 | 150000 | -1.0386
89.25 | -27.7541 | 1567.2552 | 147000 | 1126.5503 | 7703.6014 | 1.0389 | 0.051943 | -1.3877 | 0.05 | 5 | 10.99 | 0.45 | 1.4 | 1.3 | 150000 | -1.0389
89.3 | -27.8061 | 1565.8675 | 147000 | 1130.7711 | 7732.4638 | 1.0391 | 0.051954 | -1.3903 | 0.05 | 5 | 10.99 | 0.45 | 1.4 | 1.3 | 150000 | -1.0391
89.35 | -27.858 | 1564.4772 | 147000 | 1135.0006 | 7761.3863 | 1.0393 | 0.051965 | -1.3929 | 0.05 | 5 | 10.99 | 0.45 | 1.4 | 1.3 | 150000 | -1.0393
89.4 | -27.91 | 1563.0843 | 147000 | 1139.2389 | 7790.369 | 1.0395 | 0.051977 | -1.3955 | 0.05 | 5 | 10.99 | 0.45 | 1.4 | 1.3 | 150000 | -1.0395
89.45 | -27.962 | 1561.6888 | 147000 | 1143.4861 | 7819.412 | 1.0398 | 0.051988 | -1.3981 | 0.05 | 5 | 10.99 | 0.45 | 1.4 | 1.3 | 150000 | -1.0398
89.5 | -28.0139 | 1560.2907 | 147000 | 1147.742 | 7848.5151 | 1.04 | 0.051999 | -1.4007 | 0.05 | 5 | 10.99 | 0.45 | 1.4 | 1.3 | 150000 | -1.04
89.55 | -28.0659 | 1558.89 | 147000 | 1152.0068 | 7877.6786 | 1.0402 | 0.05201 | -1.4033 | 0.05 | 5 | 10.99 | 0.45 | 1.4 | 1.3 | 150000 | -1.0402
89.6 | -28.1179 | 1557.4867 | 147000 | 1156.2804 | 7906.9024 | 1.0404 | 0.052021 | -1.4059 | 0.05 | 5 | 10.99 | 0.45 | 1.4 | 1.3 | 150000 | -1.0404
89.65 | -28.17 | 1556.0809 | 147000 | 1160.5628 | 7936.1866 | 1.0406 | 0.052032 | -1.4085 | 0.05 | 5 | 10.99 | 0.45 | 1.4 | 1.3 | 150000 | -1.0406
89.7 | -28.222 | 1554.6724 | 147000 | 1164.8541 | 7965.5312 | 1.0409 | 0.052043 | -1.4111 | 0.05 | 5 | 10.99 | 0.45 | 1.4 | 1.3 | 150000 | -1.0409
89.75 | -28.274 | 1553.2613 | 147000 | 1169.1542 | 7994.9364 | 1.0411 | 0.052055 | -1.4137 | 0.05 | 5 | 10.99 | 0.45 | 1.4 | 1.3 | 150000 | -1.0411
89.8 | -28.3261 | 1551.8475 | 147000 | 1173.4632 | 8024.4021 | 1.0413 | 0.052066 | -1.4163 | 0.05 | 5 | 10.99 | 0.45 | 1.4 | 1.3 | 150000 | -1.0413
89.85 | -28.3782 | 1550.4312 | 147000 | 1177.781 | 8053.9284 | 1.0415 | 0.052077 | -1.4189 | 0.05 | 5 | 10.99 | 0.45 | 1.4 | 1.3 | 150000 | -1.0415
89.9 | -28.4302 | 1549.0123 | 147000 | 1182.1077 | 8083.5153 | 1.0418 | 0.052089 | -1.4215 | 0.05 | 5 | 10.99 | 0.45 | 1.4 | 1.3 | 150000 | -1.0418
89.95 | -28.4823 | 1547.5908 | 147000 | 1186.4433 | 8113.1629 | 1.042 | 0.0521 | -1.4241 | 0.05 | 5 | 10.99 | 0.45 | 1.4 | 1.3 | 150000 | -1.042
90 | -28.5344 | 1546.1667 | 147000 | 1190.7877 | 8142.8712 | 1.0422 | 0.052111 | -1.4267 | 0.05 | 5 | 10.99 | 0.45 | 1.4 | 1.3 | 150000 | -1.0422
90.05 | -28.5865 | 1544.74 | 147000 | 1195.1411 | 8172.6403 | 1.0425 | 0.052123 | -1.4293 | 0.05 | 5 | 10.99 | 0.45 | 1.4 | 1.3 | 150000 | -1.0425
90.1 | -28.6387 | 1543.3107 | 147000 | 1199.5033 | 8202.4703 | 1.0427 | 0.052134 | -1.4319 | 0.05 | 5 | 10.99 | 0.45 | 1.4 | 1.3 | 150000 | -1.0427
90.15 | -28.6908 | 1541.8787 | 147000 | 1203.8745 | 8232.3611 | 1.0429 | 0.052145 | -1.4345 | 0.05 | 5 | 10.99 | 0.45 | 1.4 | 1.3 | 150000 | -1.0429
90.2 | -28.7429 | 1540.4442 | 147000 | 1208.2545 | 8262.3129 | 1.0431 | 0.052157 | -1.4371 | 0.05 | 5 | 10.99 | 0.45 | 1.4 | 1.3 | 150000 | -1.0431
90.25 | -28.7951 | 1539.007 | 147000 | 1212.6435 | 8292.3256 | 1.0434 | 0.052168 | -1.4398 | 0.05 | 5 | 10.99 | 0.45 | 1.4 | 1.3 | 150000 | -1.0434
90.3 | -28.8473 | 1537.5673 | 147000 | 1217.0414 | 8322.3994 | 1.0436 | 0.05218 | -1.4424 | 0.05 | 5 | 10.99 | 0.45 | 1.4 | 1.3 | 150000 | -1.0436
90.35 | -28.8995 | 1536.1249 | 147000 | 1221.4482 | 8352.5342 | 1.0438 | 0.052191 | -1.445 | 0.05 | 5 | 10.99 | 0.45 | 1.4 | 1.3 | 150000 | -1.0438
90.4 | -28.9516 | 1534.6799 | 147000 | 1225.864 | 8382.7302 | 1.0441 | 0.052203 | -1.4476 | 0.05 | 5 | 10.99 | 0.45 | 1.4 | 1.3 | 150000 | -1.0441
90.45 | -29.0038 | 1533.2324 | 147000 | 1230.2887 | 8412.9873 | 1.0443 | 0.052214 | -1.4502 | 0.05 | 5 | 10.99 | 0.45 | 1.4 | 1.3 | 150000 | -1.0443
90.5 | -29.0561 | 1531.7822 | 147000 | 1234.7223 | 8443.3057 | 1.0445 | 0.052226 | -1.4528 | 0.05 | 5 | 10.99 | 0.45 | 1.4 | 1.3 | 150000 | -1.0445
90.55 | -29.1083 | 1530.3294 | 147000 | 1239.165 | 8473.6853 | 1.0448 | 0.052238 | -1.4554 | 0.05 | 5 | 10.99 | 0.45 | 1.4 | 1.3 | 150000 | -1.0448
90.6 | -29.1605 | 1528.874 | 147000 | 1243.6165 | 8504.1263 | 1.045 | 0.052249 | -1.458 | 0.05 | 5 | 10.99 | 0.45 | 1.4 | 1.3 | 150000 | -1.045
90.65 | -29.2128 | 1527.4159 | 147000 | 1248.0771 | 8534.6287 | 1.0452 | 0.052261 | -1.4606 | 0.05 | 5 | 10.99 | 0.45 | 1.4 | 1.3 | 150000 | -1.0452
90.7 | -29.265 | 1525.9553 | 147000 | 1252.5467 | 8565.1925 | 1.0455 | 0.052273 | -1.4633 | 0.05 | 5 | 10.99 | 0.45 | 1.4 | 1.3 | 150000 | -1.0455
90.75 | -29.3173 | 1524.492 | 147000 | 1257.0252 | 8595.8177 | 1.0457 | 0.052284 | -1.4659 | 0.05 | 5 | 10.99 | 0.45 | 1.4 | 1.3 | 150000 | -1.0457
90.8 | -29.3696 | 1523.0262 | 147000 | 1261.5127 | 8626.5045 | 1.0459 | 0.052296 | -1.4685 | 0.05 | 5 | 10.99 | 0.45 | 1.4 | 1.3 | 150000 | -1.0459
90.85 | -29.4219 | 1521.5577 | 147000 | 1266.0093 | 8657.2529 | 1.0462 | 0.052308 | -1.4711 | 0.05 | 5 | 10.99 | 0.45 | 1.4 | 1.3 | 150000 | -1.0462
90.9 | -29.4742 | 1520.0866 | 147000 | 1270.5148 | 8688.0628 | 1.0464 | 0.05232 | -1.4737 | 0.05 | 5 | 10.99 | 0.45 | 1.4 | 1.3 | 150000 | -1.0464
90.95 | -29.5265 | 1518.6129 | 147000 | 1275.0294 | 8718.9345 | 1.0466 | 0.052331 | -1.4763 | 0.05 | 5 | 10.99 | 0.45 | 1.4 | 1.3 | 150000 | -1.0466
91 | -29.5788 | 1517.1366 | 147000 | 1279.553 | 8749.8679 | 1.0469 | 0.052343 | -1.4789 | 0.05 | 5 | 10.99 | 0.45 | 1.4 | 1.3 | 150000 | -1.0469
91.05 | -29.6312 | 1515.6576 | 147000 | 1284.0857 | 8780.8631 | 1.0471 | 0.052355 | -1.4816 | 0.05 | 5 | 10.99 | 0.45 | 1.4 | 1.3 | 150000 | -1.0471
91.1 | -29.6835 | 1514.1761 | 147000 | 1288.6273 | 8811.9201 | 1.0473 | 0.052367 | -1.4842 | 0.05 | 5 | 10.99 | 0.45 | 1.4 | 1.3 | 150000 | -1.0473
91.15 | -29.7359 | 1512.6919 | 147000 | 1293.1781 | 8843.039 | 1.0476 | 0.052379 | -1.4868 | 0.05 | 5 | 10.99 | 0.45 | 1.4 | 1.3 | 150000 | -1.0476
91.2 | -29.7883 | 1511.2051 | 147000 | 1297.7379 | 8874.2198 | 1.0478 | 0.052391 | -1.4894 | 0.05 | 5 | 10.99 | 0.45 | 1.4 | 1.3 | 150000 | -1.0478
91.25 | -29.8407 | 1509.7157 | 147000 | 1302.3067 | 8905.4626 | 1.0481 | 0.052403 | -1.492 | 0.05 | 5 | 10.99 | 0.45 | 1.4 | 1.3 | 150000 | -1.0481
91.3 | -29.8931 | 1508.2236 | 147000 | 1306.8846 | 8936.7675 | 1.0483 | 0.052415 | -1.4947 | 0.05 | 5 | 10.99 | 0.45 | 1.4 | 1.3 | 150000 | -1.0483
91.35 | -29.9455 | 1506.729 | 147000 | 1311.4716 | 8968.1344 | 1.0485 | 0.052427 | -1.4973 | 0.05 | 5 | 10.99 | 0.45 | 1.4 | 1.3 | 150000 | -1.0485
91.4 | -29.9979 | 1505.2317 | 147000 | 1316.0677 | 8999.5635 | 1.0488 | 0.052439 | -1.4999 | 0.05 | 5 | 10.99 | 0.45 | 1.4 | 1.3 | 150000 | -1.0488
91.45 | -30.0504 | 1503.7318 | 147000 | 1320.6729 | 9031.0548 | 1.049 | 0.052451 | -1.5025 | 0.05 | 5 | 10.99 | 0.45 | 1.4 | 1.3 | 150000 | -1.049
91.5 | -30.1028 | 1502.2293 | 147000 | 1325.2872 | 9062.6083 | 1.0493 | 0.052463 | -1.5051 | 0.05 | 5 | 10.99 | 0.45 | 1.4 | 1.3 | 150000 | -1.0493
91.55 | -30.1553 | 1500.7242 | 147000 | 1329.9106 | 9094.2242 | 1.0495 | 0.052475 | -1.5078 | 0.05 | 5 | 10.99 | 0.45 | 1.4 | 1.3 | 150000 | -1.0495
91.6 | -30.2077 | 1499.2164 | 147000 | 1334.5431 | 9125.9023 | 1.0497 | 0.052487 | -1.5104 | 0.05 | 5 | 10.99 | 0.45 | 1.4 | 1.3 | 150000 | -1.0497
91.65 | -30.2602 | 1497.706 | 147000 | 1339.1847 | 9157.6429 | 1.05 | 0.052499 | -1.513 | 0.05 | 5 | 10.99 | 0.45 | 1.4 | 1.3 | 150000 | -1.05
91.7 | -30.3127 | 1496.193 | 147000 | 1343.8355 | 9189.4459 | 1.0502 | 0.052511 | -1.5156 | 0.05 | 5 | 10.99 | 0.45 | 1.4 | 1.3 | 150000 | -1.0502
91.75 | -30.3652 | 1494.6774 | 147000 | 1348.4954 | 9221.3115 | 1.0505 | 0.052523 | -1.5183 | 0.05 | 5 | 10.99 | 0.45 | 1.4 | 1.3 | 150000 | -1.0505
91.8 | -30.4178 | 1493.1591 | 147000 | 1353.1645 | 9253.2396 | 1.0507 | 0.052535 | -1.5209 | 0.05 | 5 | 10.99 | 0.45 | 1.4 | 1.3 | 150000 | -1.0507
91.85 | -30.4703 | 1491.6382 | 147000 | 1357.8427 | 9285.2303 | 1.051 | 0.052548 | -1.5235 | 0.05 | 5 | 10.99 | 0.45 | 1.4 | 1.3 | 150000 | -1.051
91.9 | -30.5229 | 1490.1147 | 147000 | 1362.5301 | 9317.2837 | 1.0512 | 0.05256 | -1.5261 | 0.05 | 5 | 10.99 | 0.45 | 1.4 | 1.3 | 150000 | -1.0512
91.95 | -30.5754 | 1488.5885 | 147000 | 1367.2267 | 9349.3998 | 1.0514 | 0.052572 | -1.5288 | 0.05 | 5 | 10.99 | 0.45 | 1.4 | 1.3 | 150000 | -1.0514
92 | -30.628 | 1487.0598 | 147000 | 1371.9324 | 9381.5786 | 1.0517 | 0.052585 | -1.5314 | 0.05 | 5 | 10.99 | 0.45 | 1.4 | 1.3 | 150000 | -1.0517
92.05 | -30.6806 | 1485.5284 | 147000 | 1376.6473 | 9413.8203 | 1.0519 | 0.052597 | -1.534 | 0.05 | 5 | 10.99 | 0.45 | 1.4 | 1.3 | 150000 | -1.0519
92.1 | -30.7332 | 1483.9944 | 147000 | 1381.3714 | 9446.1249 | 1.0522 | 0.052609 | -1.5367 | 0.05 | 5 | 10.99 | 0.45 | 1.4 | 1.3 | 150000 | -1.0522
92.15 | -30.7858 | 1482.4577 | 147000 | 1386.1048 | 9478.4924 | 1.0524 | 0.052622 | -1.5393 | 0.05 | 5 | 10.99 | 0.45 | 1.4 | 1.3 | 150000 | -1.0524
92.2 | -30.8384 | 1480.9184 | 147000 | 1390.8473 | 9510.9229 | 1.0527 | 0.052634 | -1.5419 | 0.05 | 5 | 10.99 | 0.45 | 1.4 | 1.3 | 150000 | -1.0527
92.25 | -30.891 | 1479.3765 | 147000 | 1395.5991 | 9543.4165 | 1.0529 | 0.052646 | -1.5446 | 0.05 | 5 | 10.99 | 0.45 | 1.4 | 1.3 | 150000 | -1.0529
92.3 | -30.9437 | 1477.8319 | 147000 | 1400.36 | 9575.9731 | 1.0532 | 0.052659 | -1.5472 | 0.05 | 5 | 10.99 | 0.45 | 1.4 | 1.3 | 150000 | -1.0532
92.35 | -30.9963 | 1476.2847 | 147000 | 1405.1303 | 9608.5929 | 1.0534 | 0.052671 | -1.5498 | 0.05 | 5 | 10.99 | 0.45 | 1.4 | 1.3 | 150000 | -1.0534
92.4 | -31.049 | 1474.7349 | 147000 | 1409.9097 | 9641.2759 | 1.0537 | 0.052684 | -1.5525 | 0.05 | 5 | 10.99 | 0.45 | 1.4 | 1.3 | 150000 | -1.0537
92.45 | -31.1017 | 1473.1825 | 147000 | 1414.6984 | 9674.0222 | 1.0539 | 0.052696 | -1.5551 | 0.05 | 5 | 10.99 | 0.45 | 1.4 | 1.3 | 150000 | -1.0539
92.5 | -31.1544 | 1471.6274 | 147000 | 1419.4964 | 9706.8317 | 1.0542 | 0.052709 | -1.5577 | 0.05 | 5 | 10.99 | 0.45 | 1.4 | 1.3 | 150000 | -1.0542
92.55 | -31.2071 | 1470.0697 | 147000 | 1424.3036 | 9739.7047 | 1.0544 | 0.052721 | -1.5604 | 0.05 | 5 | 10.99 | 0.45 | 1.4 | 1.3 | 150000 | -1.0544
92.6 | -31.2598 | 1468.5093 | 147000 | 1429.1201 | 9772.641 | 1.0547 | 0.052734 | -1.563 | 0.05 | 5 | 10.99 | 0.45 | 1.4 | 1.3 | 150000 | -1.0547
92.65 | -31.3126 | 1466.9463 | 147000 | 1433.9459 | 9805.6408 | 1.0549 | 0.052747 | -1.5656 | 0.05 | 5 | 10.99 | 0.45 | 1.4 | 1.3 | 150000 | -1.0549
92.7 | -31.3653 | 1465.3807 | 147000 | 1438.781 | 9838.7042 | 1.0552 | 0.052759 | -1.5683 | 0.05 | 5 | 10.99 | 0.45 | 1.4 | 1.3 | 150000 | -1.0552
92.75 | -31.4181 | 1463.8124 | 147000 | 1443.6254 | 9871.8312 | 1.0554 | 0.052772 | -1.5709 | 0.05 | 5 | 10.99 | 0.45 | 1.4 | 1.3 | 150000 | -1.0554
92.8 | -31.4708 | 1462.2415 | 147000 | 1448.4791 | 9905.0218 | 1.0557 | 0.052785 | -1.5735 | 0.05 | 5 | 10.99 | 0.45 | 1.4 | 1.3 | 150000 | -1.0557
92.85 | -31.5236 | 1460.668 | 147000 | 1453.3421 | 9938.276 | 1.0559 | 0.052797 | -1.5762 | 0.05 | 5 | 10.99 | 0.45 | 1.4 | 1.3 | 150000 | -1.0559
92.9 | -31.5764 | 1459.0918 | 147000 | 1458.2144 | 9971.5941 | 1.0562 | 0.05281 | -1.5788 | 0.05 | 5 | 10.99 | 0.45 | 1.4 | 1.3 | 150000 | -1.0562
92.95 | -31.6292 | 1457.513 | 147000 | 1463.0961 | 10004.9759 | 1.0565 | 0.052823 | -1.5815 | 0.05 | 5 | 10.99 | 0.45 | 1.4 | 1.3 | 150000 | -1.0565
93 | -31.682 | 1455.9315 | 147000 | 1467.9871 | 10038.4217 | 1.0567 | 0.052835 | -1.5841 | 0.05 | 5 | 10.99 | 0.45 | 1.4 | 1.3 | 150000 | -1.0567
93.05 | -31.7349 | 1454.3474 | 147000 | 1472.8874 | 10071.9313 | 1.057 | 0.052848 | -1.5867 | 0.05 | 5 | 10.99 | 0.45 | 1.4 | 1.3 | 150000 | -1.057
93.1 | -31.7877 | 1452.7607 | 147000 | 1477.7971 | 10105.5049 | 1.0572 | 0.052861 | -1.5894 | 0.05 | 5 | 10.99 | 0.45 | 1.4 | 1.3 | 150000 | -1.0572
93.15 | -31.8406 | 1451.1713 | 147000 | 1482.7162 | 10139.1426 | 1.0575 | 0.052874 | -1.592 | 0.05 | 5 | 10.99 | 0.45 | 1.4 | 1.3 | 150000 | -1.0575
93.2 | -31.8935 | 1449.5793 | 147000 | 1487.6446 | 10172.8443 | 1.0577 | 0.052887 | -1.5947 | 0.05 | 5 | 10.99 | 0.45 | 1.4 | 1.3 | 150000 | -1.0577
93.25 | -31.9463 | 1447.9846 | 147000 | 1492.5824 | 10206.6102 | 1.058 | 0.0529 | -1.5973 | 0.05 | 5 | 10.99 | 0.45 | 1.4 | 1.3 | 150000 | -1.058
93.3 | -31.9992 | 1446.3873 | 147000 | 1497.5296 | 10240.4403 | 1.0583 | 0.052913 | -1.6 | 0.05 | 5 | 10.99 | 0.45 | 1.4 | 1.3 | 150000 | -1.0583
93.35 | -32.0522 | 1444.7873 | 147000 | 1502.4862 | 10274.3347 | 1.0585 | 0.052926 | -1.6026 | 0.05 | 5 | 10.99 | 0.45 | 1.4 | 1.3 | 150000 | -1.0585
93.4 | -32.1051 | 1443.1847 | 147000 | 1507.4522 | 10308.2933 | 1.0588 | 0.052939 | -1.6053 | 0.05 | 5 | 10.99 | 0.45 | 1.4 | 1.3 | 150000 | -1.0588
93.45 | -32.158 | 1441.5795 | 147000 | 1512.4277 | 10342.3164 | 1.059 | 0.052952 | -1.6079 | 0.05 | 5 | 10.99 | 0.45 | 1.4 | 1.3 | 150000 | -1.059
93.5 | -32.211 | 1439.9716 | 147000 | 1517.4125 | 10376.4039 | 1.0593 | 0.052965 | -1.6105 | 0.05 | 5 | 10.99 | 0.45 | 1.4 | 1.3 | 150000 | -1.0593
93.55 | -32.2639 | 1438.361 | 147000 | 1522.4068 | 10410.5558 | 1.0596 | 0.052978 | -1.6132 | 0.05 | 5 | 10.99 | 0.45 | 1.4 | 1.3 | 150000 | -1.0596
93.6 | -32.3169 | 1436.7478 | 147000 | 1527.4105 | 10444.7723 | 1.0598 | 0.052991 | -1.6158 | 0.05 | 5 | 10.99 | 0.45 | 1.4 | 1.3 | 150000 | -1.0598
93.65 | -32.3699 | 1435.132 | 147000 | 1532.4236 | 10479.0534 | 1.0601 | 0.053004 | -1.6185 | 0.05 | 5 | 10.99 | 0.45 | 1.4 | 1.3 | 150000 | -1.0601
93.7 | -32.4229 | 1433.5135 | 147000 | 1537.4463 | 10513.3992 | 1.0603 | 0.053017 | -1.6211 | 0.05 | 5 | 10.99 | 0.45 | 1.4 | 1.3 | 150000 | -1.0603
93.75 | -32.4759 | 1431.8923 | 147000 | 1542.4783 | 10547.8097 | 1.0606 | 0.05303 | -1.6238 | 0.05 | 5 | 10.99 | 0.45 | 1.4 | 1.3 | 150000 | -1.0606
93.8 | -32.529 | 1430.2685 | 147000 | 1547.5199 | 10582.2849 | 1.0609 | 0.053043 | -1.6264 | 0.05 | 5 | 10.99 | 0.45 | 1.4 | 1.3 | 150000 | -1.0609
93.85 | -32.582 | 1428.6421 | 147000 | 1552.5709 | 10616.825 | 1.0611 | 0.053056 | -1.6291 | 0.05 | 5 | 10.99 | 0.45 | 1.4 | 1.3 | 150000 | -1.0611
93.9 | -32.6351 | 1427.013 | 147000 | 1557.6315 | 10651.43 | 1.0614 | 0.05307 | -1.6318 | 0.05 | 5 | 10.99 | 0.45 | 1.4 | 1.3 | 150000 | -1.0614
93.95 | -32.6881 | 1425.3812 | 147000 | 1562.7015 | 10686.0999 | 1.0617 | 0.053083 | -1.6344 | 0.05 | 5 | 10.99 | 0.45 | 1.4 | 1.3 | 150000 | -1.0617
94 | -32.7412 | 1423.7468 | 147000 | 1567.781 | 10720.8349 | 1.0619 | 0.053096 | -1.6371 | 0.05 | 5 | 10.99 | 0.45 | 1.4 | 1.3 | 150000 | -1.0619
94.05 | -32.7943 | 1422.1098 | 147000 | 1572.87 | 10755.6349 | 1.0622 | 0.05311 | -1.6397 | 0.05 | 5 | 10.99 | 0.45 | 1.4 | 1.3 | 150000 | -1.0622
94.1 | -32.8474 | 1420.47 | 147000 | 1577.9686 | 10790.5 | 1.0625 | 0.053123 | -1.6424 | 0.05 | 5 | 10.99 | 0.45 | 1.4 | 1.3 | 150000 | -1.0625
94.15 | -32.9005 | 1418.8277 | 147000 | 1583.0767 | 10825.4303 | 1.0627 | 0.053136 | -1.645 | 0.05 | 5 | 10.99 | 0.45 | 1.4 | 1.3 | 150000 | -1.0627
94.2 | -32.9537 | 1417.1826 | 147000 | 1588.1943 | 10860.4259 | 1.063 | 0.05315 | -1.6477 | 0.05 | 5 | 10.99 | 0.45 | 1.4 | 1.3 | 150000 | -1.063
94.25 | -33.0068 | 1415.535 | 147000 | 1593.3215 | 10895.4867 | 1.0633 | 0.053163 | -1.6503 | 0.05 | 5 | 10.99 | 0.45 | 1.4 | 1.3 | 150000 | -1.0633
94.3 | -33.06 | 1413.8846 | 147000 | 1598.4583 | 10930.613 | 1.0635 | 0.053176 | -1.653 | 0.05 | 5 | 10.99 | 0.45 | 1.4 | 1.3 | 150000 | -1.0635
94.35 | -33.1132 | 1412.2316 | 147000 | 1603.6046 | 10965.8046 | 1.0638 | 0.05319 | -1.6557 | 0.05 | 5 | 10.99 | 0.45 | 1.4 | 1.3 | 150000 | -1.0638
94.4 | -33.1664 | 1410.576 | 147000 | 1608.7605 | 11001.0617 | 1.0641 | 0.053203 | -1.6583 | 0.05 | 5 | 10.99 | 0.45 | 1.4 | 1.3 | 150000 | -1.0641
94.45 | -33.2196 | 1408.9176 | 147000 | 1613.926 | 11036.3844 | 1.0643 | 0.053217 | -1.661 | 0.05 | 5 | 10.99 | 0.45 | 1.4 | 1.3 | 150000 | -1.0643
94.5 | -33.2728 | 1407.2567 | 147000 | 1619.101 | 11071.7726 | 1.0646 | 0.05323 | -1.6636 | 0.05 | 5 | 10.99 | 0.45 | 1.4 | 1.3 | 150000 | -1.0646
94.55 | -33.326 | 1405.593 | 147000 | 1624.2857 | 11107.2266 | 1.0649 | 0.053244 | -1.6663 | 0.05 | 5 | 10.99 | 0.45 | 1.4 | 1.3 | 150000 | -1.0649
94.6 | -33.3793 | 1403.9267 | 147000 | 1629.48 | 11142.7462 | 1.0651 | 0.053257 | -1.669 | 0.05 | 5 | 10.99 | 0.45 | 1.4 | 1.3 | 150000 | -1.0651
94.65 | -33.4325 | 1402.2578 | 147000 | 1634.6839 | 11178.3316 | 1.0654 | 0.053271 | -1.6716 | 0.05 | 5 | 10.99 | 0.45 | 1.4 | 1.3 | 150000 | -1.0654
94.7 | -33.4858 | 1400.5861 | 147000 | 1639.8974 | 11213.9829 | 1.0657 | 0.053285 | -1.6743 | 0.05 | 5 | 10.99 | 0.45 | 1.4 | 1.3 | 150000 | -1.0657
94.75 | -33.5391 | 1398.9118 | 147000 | 1645.1206 | 11249.7 | 1.066 | 0.053298 | -1.677 | 0.05 | 5 | 10.99 | 0.45 | 1.4 | 1.3 | 150000 | -1.066
94.8 | -33.5924 | 1397.2349 | 147000 | 1650.3534 | 11285.4831 | 1.0662 | 0.053312 | -1.6796 | 0.05 | 5 | 10.99 | 0.45 | 1.4 | 1.3 | 150000 | -1.0662
94.85 | -33.6457 | 1395.5553 | 147000 | 1655.5958 | 11321.3323 | 1.0665 | 0.053326 | -1.6823 | 0.05 | 5 | 10.99 | 0.45 | 1.4 | 1.3 | 150000 | -1.0665
94.9 | -33.699 | 1393.873 | 147000 | 1660.848 | 11357.2475 | 1.0668 | 0.053339 | -1.6849 | 0.05 | 5 | 10.99 | 0.45 | 1.4 | 1.3 | 150000 | -1.0668
94.95 | -33.7523 | 1392.188 | 147000 | 1666.1098 | 11393.2288 | 1.0671 | 0.053353 | -1.6876 | 0.05 | 5 | 10.99 | 0.45 | 1.4 | 1.3 | 150000 | -1.0671
95 | -33.8057 | 1390.5004 | 147000 | 1671.3812 | 11429.2764 | 1.0673 | 0.053367 | -1.6903 | 0.05 | 5 | 10.99 | 0.45 | 1.4 | 1.3 | 150000 | -1.0673
95.05 | -33.8591 | 1388.8101 | 147000 | 1676.6624 | 11465.3902 | 1.0676 | 0.053381 | -1.693 | 0.05 | 5 | 10.99 | 0.45 | 1.4 | 1.3 | 150000 | -1.0676
95.1 | -33.9124 | 1387.1172 | 147000 | 1681.9533 | 11501.5703 | 1.0679 | 0.053395 | -1.6956 | 0.05 | 5 | 10.99 | 0.45 | 1.4 | 1.3 | 150000 | -1.0679
95.15 | -33.9658 | 1385.4216 | 147000 | 1687.2539 | 11537.8169 | 1.0682 | 0.053408 | -1.6983 | 0.05 | 5 | 10.99 | 0.45 | 1.4 | 1.3 | 150000 | -1.0682
95.2 | -34.0192 | 1383.7233 | 147000 | 1692.5642 | 11574.1299 | 1.0684 | 0.053422 | -1.701 | 0.05 | 5 | 10.99 | 0.45 | 1.4 | 1.3 | 150000 | -1.0684
95.25 | -34.0727 | 1382.0223 | 147000 | 1697.8842 | 11610.5093 | 1.0687 | 0.053436 | -1.7036 | 0.05 | 5 | 10.99 | 0.45 | 1.4 | 1.3 | 150000 | -1.0687
95.3 | -34.1261 | 1380.3187 | 147000 | 1703.2139 | 11646.9554 | 1.069 | 0.05345 | -1.7063 | 0.05 | 5 | 10.99 | 0.45 | 1.4 | 1.3 | 150000 | -1.069
95.35 | -34.1796 | 1378.6124 | 147000 | 1708.5534 | 11683.4681 | 1.0693 | 0.053464 | -1.709 | 0.05 | 5 | 10.99 | 0.45 | 1.4 | 1.3 | 150000 | -1.0693
95.4 | -34.233 | 1376.9034 | 147000 | 1713.9027 | 11720.0475 | 1.0696 | 0.053478 | -1.7117 | 0.05 | 5 | 10.99 | 0.45 | 1.4 | 1.3 | 150000 | -1.0696
95.45 | -34.2865 | 1375.1917 | 147000 | 1719.2617 | 11756.6936 | 1.0698 | 0.053492 | -1.7143 | 0.05 | 5 | 10.99 | 0.45 | 1.4 | 1.3 | 150000 | -1.0698
95.5 | -34.34 | 1373.4774 | 147000 | 1724.6305 | 11793.4066 | 1.0701 | 0.053506 | -1.717 | 0.05 | 5 | 10.99 | 0.45 | 1.4 | 1.3 | 150000 | -1.0701
95.55 | -34.3935 | 1371.7604 | 147000 | 1730.0091 | 11830.1865 | 1.0704 | 0.05352 | -1.7197 | 0.05 | 5 | 10.99 | 0.45 | 1.4 | 1.3 | 150000 | -1.0704
95.6 | -34.447 | 1370.0407 | 147000 | 1735.3974 | 11867.0333 | 1.0707 | 0.053534 | -1.7224 | 0.05 | 5 | 10.99 | 0.45 | 1.4 | 1.3 | 150000 | -1.0707
95.65 | -34.5005 | 1368.3184 | 147000 | 1740.7956 | 11903.9471 | 1.071 | 0.053548 | -1.725 | 0.05 | 5 | 10.99 | 0.45 | 1.4 | 1.3 | 150000 | -1.071
95.7 | -34.5541 | 1366.5934 | 147000 | 1746.2036 | 11940.9279 | 1.0712 | 0.053562 | -1.7277 | 0.05 | 5 | 10.99 | 0.45 | 1.4 | 1.3 | 150000 | -1.0712
95.75 | -34.6077 | 1364.8657 | 147000 | 1751.6213 | 11977.9759 | 1.0715 | 0.053577 | -1.7304 | 0.05 | 5 | 10.99 | 0.45 | 1.4 | 1.3 | 150000 | -1.0715
95.8 | -34.6612 | 1363.1353 | 147000 | 1757.0489 | 12015.0912 | 1.0718 | 0.053591 | -1.7331 | 0.05 | 5 | 10.99 | 0.45 | 1.4 | 1.3 | 150000 | -1.0718
95.85 | -34.7148 | 1361.4022 | 147000 | 1762.4864 | 12052.2736 | 1.0721 | 0.053605 | -1.7357 | 0.05 | 5 | 10.99 | 0.45 | 1.4 | 1.3 | 150000 | -1.0721
95.9 | -34.7684 | 1359.6665 | 147000 | 1767.9337 | 12089.5234 | 1.0724 | 0.053619 | -1.7384 | 0.05 | 5 | 10.99 | 0.45 | 1.4 | 1.3 | 150000 | -1.0724
95.95 | -34.822 | 1357.9281 | 147000 | 1773.3908 | 12126.8406 | 1.0727 | 0.053633 | -1.7411 | 0.05 | 5 | 10.99 | 0.45 | 1.4 | 1.3 | 150000 | -1.0727
96 | -34.8757 | 1356.187 | 147000 | 1778.8578 | 12164.2252 | 1.073 | 0.053648 | -1.7438 | 0.05 | 5 | 10.99 | 0.45 | 1.4 | 1.3 | 150000 | -1.073
96.05 | -34.9293 | 1354.4432 | 147000 | 1784.3347 | 12201.6774 | 1.0732 | 0.053662 | -1.7465 | 0.05 | 5 | 10.99 | 0.45 | 1.4 | 1.3 | 150000 | -1.0732
96.1 | -34.983 | 1352.6967 | 147000 | 1789.8215 | 12239.1971 | 1.0735 | 0.053676 | -1.7491 | 0.05 | 5 | 10.99 | 0.45 | 1.4 | 1.3 | 150000 | -1.0735
96.15 | -35.0367 | 1350.9476 | 147000 | 1795.3182 | 12276.7845 | 1.0738 | 0.053691 | -1.7518 | 0.05 | 5 | 10.99 | 0.45 | 1.4 | 1.3 | 150000 | -1.0738
96.2 | -35.0904 | 1349.1957 | 147000 | 1800.8247 | 12314.4396 | 1.0741 | 0.053705 | -1.7545 | 0.05 | 5 | 10.99 | 0.45 | 1.4 | 1.3 | 150000 | -1.0741
96.25 | -35.1441 | 1347.4412 | 147000 | 1806.3412 | 12352.1624 | 1.0744 | 0.05372 | -1.7572 | 0.05 | 5 | 10.99 | 0.45 | 1.4 | 1.3 | 150000 | -1.0744
96.3 | -35.1978 | 1345.684 | 147000 | 1811.8676 | 12389.9531 | 1.0747 | 0.053734 | -1.7599 | 0.05 | 5 | 10.99 | 0.45 | 1.4 | 1.3 | 150000 | -1.0747
96.35 | -35.2515 | 1343.9241 | 147000 | 1817.4039 | 12427.8117 | 1.075 | 0.053748 | -1.7626 | 0.05 | 5 | 10.99 | 0.45 | 1.4 | 1.3 | 150000 | -1.075
96.4 | -35.3053 | 1342.1615 | 147000 | 1822.9502 | 12465.7382 | 1.0753 | 0.053763 | -1.7653 | 0.05 | 5 | 10.99 | 0.45 | 1.4 | 1.3 | 150000 | -1.0753
96.45 | -35.359 | 1340.3963 | 147000 | 1828.5064 | 12503.7328 | 1.0755 | 0.053777 | -1.768 | 0.05 | 5 | 10.99 | 0.45 | 1.4 | 1.3 | 150000 | -1.0755
96.5 | -35.4128 | 1338.6283 | 147000 | 1834.0725 | 12541.7955 | 1.0758 | 0.053792 | -1.7706 | 0.05 | 5 | 10.99 | 0.45 | 1.4 | 1.3 | 150000 | -1.0758
96.55 | -35.4666 | 1336.8577 | 147000 | 1839.6487 | 12579.9264 | 1.0761 | 0.053807 | -1.7733 | 0.05 | 5 | 10.99 | 0.45 | 1.4 | 1.3 | 150000 | -1.0761
96.6 | -35.5204 | 1335.0844 | 147000 | 1845.2348 | 12618.1254 | 1.0764 | 0.053821 | -1.776 | 0.05 | 5 | 10.99 | 0.45 | 1.4 | 1.3 | 150000 | -1.0764
96.65 | -35.5742 | 1333.3083 | 147000 | 1850.8309 | 12656.3928 | 1.0767 | 0.053836 | -1.7787 | 0.05 | 5 | 10.99 | 0.45 | 1.4 | 1.3 | 150000 | -1.0767
96.7 | -35.6281 | 1331.5296 | 147000 | 1856.437 | 12694.7285 | 1.077 | 0.05385 | -1.7814 | 0.05 | 5 | 10.99 | 0.45 | 1.4 | 1.3 | 150000 | -1.077
96.75 | -35.6819 | 1329.7482 | 147000 | 1862.0531 | 12733.1327 | 1.0773 | 0.053865 | -1.7841 | 0.05 | 5 | 10.99 | 0.45 | 1.4 | 1.3 | 150000 | -1.0773
96.8 | -35.7358 | 1327.9641 | 147000 | 1867.6792 | 12771.6053 | 1.0776 | 0.05388 | -1.7868 | 0.05 | 5 | 10.99 | 0.45 | 1.4 | 1.3 | 150000 | -1.0776
96.85 | -35.7897 | 1326.1773 | 147000 | 1873.3153 | 12810.1465 | 1.0779 | 0.053894 | -1.7895 | 0.05 | 5 | 10.99 | 0.45 | 1.4 | 1.3 | 150000 | -1.0779
96.9 | -35.8435 | 1324.3879 | 147000 | 1878.9615 | 12848.7563 | 1.0782 | 0.053909 | -1.7922 | 0.05 | 5 | 10.99 | 0.45 | 1.4 | 1.3 | 150000 | -1.0782
96.95 | -35.8975 | 1322.5957 | 147000 | 1884.6177 | 12887.4349 | 1.0785 | 0.053924 | -1.7949 | 0.05 | 5 | 10.99 | 0.45 | 1.4 | 1.3 | 150000 | -1.0785
97 | -35.9514 | 1320.8008 | 147000 | 1890.284 | 12926.1821 | 1.0788 | 0.053939 | -1.7976 | 0.05 | 5 | 10.99 | 0.45 | 1.4 | 1.3 | 150000 | -1.0788
97.05 | -36.0053 | 1319.0032 | 147000 | 1895.9604 | 12964.9982 | 1.0791 | 0.053954 | -1.8003 | 0.05 | 5 | 10.99 | 0.45 | 1.4 | 1.3 | 150000 | -1.0791
97.1 | -36.0593 | 1317.203 | 147000 | 1901.6468 | 13003.8832 | 1.0794 | 0.053969 | -1.803 | 0.05 | 5 | 10.99 | 0.45 | 1.4 | 1.3 | 150000 | -1.0794
97.15 | -36.1132 | 1315.4 | 147000 | 1907.3433 | 13042.8371 | 1.0797 | 0.053983 | -1.8057 | 0.05 | 5 | 10.99 | 0.45 | 1.4 | 1.3 | 150000 | -1.0797
97.2 | -36.1672 | 1313.5943 | 147000 | 1913.0499 | 13081.8601 | 1.08 | 0.053998 | -1.8084 | 0.05 | 5 | 10.99 | 0.45 | 1.4 | 1.3 | 150000 | -1.08
97.25 | -36.2212 | 1311.786 | 147000 | 1918.7666 | 13120.9521 | 1.0803 | 0.054013 | -1.8111 | 0.05 | 5 | 10.99 | 0.45 | 1.4 | 1.3 | 150000 | -1.0803
97.3 | -36.2752 | 1309.9749 | 147000 | 1924.4934 | 13160.1134 | 1.0806 | 0.054028 | -1.8138 | 0.05 | 5 | 10.99 | 0.45 | 1.4 | 1.3 | 150000 | -1.0806
97.35 | -36.3293 | 1308.1612 | 147000 | 1930.2303 | 13199.3438 | 1.0809 | 0.054043 | -1.8165 | 0.05 | 5 | 10.99 | 0.45 | 1.4 | 1.3 | 150000 | -1.0809
97.4 | -36.3833 | 1306.3447 | 147000 | 1935.9774 | 13238.6435 | 1.0812 | 0.054058 | -1.8192 | 0.05 | 5 | 10.99 | 0.45 | 1.4 | 1.3 | 150000 | -1.0812
97.45 | -36.4374 | 1304.5255 | 147000 | 1941.7346 | 13278.0126 | 1.0815 | 0.054073 | -1.8219 | 0.05 | 5 | 10.99 | 0.45 | 1.4 | 1.3 | 150000 | -1.0815
97.5 | -36.4914 | 1302.7037 | 147000 | 1947.502 | 13317.4512 | 1.0818 | 0.054088 | -1.8246 | 0.05 | 5 | 10.99 | 0.45 | 1.4 | 1.3 | 150000 | -1.0818
97.55 | -36.5455 | 1300.8791 | 147000 | 1953.2795 | 13356.9592 | 1.0821 | 0.054103 | -1.8273 | 0.05 | 5 | 10.99 | 0.45 | 1.4 | 1.3 | 150000 | -1.0821
97.6 | -36.5996 | 1299.0518 | 147000 | 1959.0672 | 13396.5368 | 1.0824 | 0.054119 | -1.83 | 0.05 | 5 | 10.99 | 0.45 | 1.4 | 1.3 | 150000 | -1.0824
97.65 | -36.6538 | 1297.2218 | 147000 | 1964.8651 | 13436.184 | 1.0827 | 0.054134 | -1.8327 | 0.05 | 5 | 10.99 | 0.45 | 1.4 | 1.3 | 150000 | -1.0827
97.7 | -36.7079 | 1295.3891 | 147000 | 1970.6731 | 13475.9009 | 1.083 | 0.054149 | -1.8354 | 0.05 | 5 | 10.99 | 0.45 | 1.4 | 1.3 | 150000 | -1.083
97.75 | -36.762 | 1293.5537 | 147000 | 1976.4914 | 13515.6876 | 1.0833 | 0.054164 | -1.8381 | 0.05 | 5 | 10.99 | 0.45 | 1.4 | 1.3 | 150000 | -1.0833
97.8 | -36.8162 | 1291.7156 | 147000 | 1982.3199 | 13555.5442 | 1.0836 | 0.054179 | -1.8408 | 0.05 | 5 | 10.99 | 0.45 | 1.4 | 1.3 | 150000 | -1.0836
97.85 | -36.8704 | 1289.8748 | 147000 | 1988.1586 | 13595.4706 | 1.0839 | 0.054195 | -1.8435 | 0.05 | 5 | 10.99 | 0.45 | 1.4 | 1.3 | 150000 | -1.0839
97.9 | -36.9246 | 1288.0313 | 147000 | 1994.0076 | 13635.4671 | 1.0842 | 0.05421 | -1.8462 | 0.05 | 5 | 10.99 | 0.45 | 1.4 | 1.3 | 150000 | -1.0842
97.95 | -36.9788 | 1286.1851 | 147000 | 1999.8668 | 13675.5335 | 1.0845 | 0.054225 | -1.8489 | 0.05 | 5 | 10.99 | 0.45 | 1.4 | 1.3 | 150000 | -1.0845
98 | -37.033 | 1284.3361 | 147000 | 2005.7362 | 13715.6701 | 1.0848 | 0.05424 | -1.8517 | 0.05 | 5 | 10.99 | 0.45 | 1.4 | 1.3 | 150000 | -1.0848
98.05 | -37.0872 | 1282.4845 | 147000 | 2011.616 | 13755.8769 | 1.0851 | 0.054256 | -1.8544 | 0.05 | 5 | 10.99 | 0.45 | 1.4 | 1.3 | 150000 | -1.0851
98.1 | -37.1415 | 1280.6301 | 147000 | 2017.5059 | 13796.154 | 1.0854 | 0.054271 | -1.8571 | 0.05 | 5 | 10.99 | 0.45 | 1.4 | 1.3 | 150000 | -1.0854
98.15 | -37.1958 | 1278.7731 | 147000 | 2023.4062 | 13836.5014 | 1.0857 | 0.054287 | -1.8598 | 0.05 | 5 | 10.99 | 0.45 | 1.4 | 1.3 | 150000 | -1.0857
98.2 | -37.2501 | 1276.9133 | 147000 | 2029.3168 | 13876.9191 | 1.086 | 0.054302 | -1.8625 | 0.05 | 5 | 10.99 | 0.45 | 1.4 | 1.3 | 150000 | -1.086
98.25 | -37.3044 | 1275.0508 | 147000 | 2035.2377 | 13917.4074 | 1.0864 | 0.054318 | -1.8652 | 0.05 | 5 | 10.99 | 0.45 | 1.4 | 1.3 | 150000 | -1.0864
98.3 | -37.3587 | 1273.1856 | 147000 | 2041.1688 | 13957.9662 | 1.0867 | 0.054333 | -1.8679 | 0.05 | 5 | 10.99 | 0.45 | 1.4 | 1.3 | 150000 | -1.0867
98.35 | -37.413 | 1271.3176 | 147000 | 2047.1104 | 13998.5956 | 1.087 | 0.054349 | -1.8707 | 0.05 | 5 | 10.99 | 0.45 | 1.4 | 1.3 | 150000 | -1.087
98.4 | -37.4674 | 1269.447 | 147000 | 2053.0622 | 14039.2956 | 1.0873 | 0.054364 | -1.8734 | 0.05 | 5 | 10.99 | 0.45 | 1.4 | 1.3 | 150000 | -1.0873
98.45 | -37.5217 | 1267.5736 | 147000 | 2059.0244 | 14080.0665 | 1.0876 | 0.05438 | -1.8761 | 0.05 | 5 | 10.99 | 0.45 | 1.4 | 1.3 | 150000 | -1.0876
98.5 | -37.5761 | 1265.6975 | 147000 | 2064.997 | 14120.9081 | 1.0879 | 0.054395 | -1.8788 | 0.05 | 5 | 10.99 | 0.45 | 1.4 | 1.3 | 150000 | -1.0879
98.55 | -37.6305 | 1263.8187 | 147000 | 2070.9799 | 14161.8207 | 1.0882 | 0.054411 | -1.8815 | 0.05 | 5 | 10.99 | 0.45 | 1.4 | 1.3 | 150000 | -1.0882
98.6 | -37.6849 | 1261.9372 | 147000 | 2076.9732 | 14202.8042 | 1.0885 | 0.054427 | -1.8842 | 0.05 | 5 | 10.99 | 0.45 | 1.4 | 1.3 | 150000 | -1.0885
98.65 | -37.7393 | 1260.0529 | 147000 | 2082.9769 | 14243.8587 | 1.0888 | 0.054442 | -1.887 | 0.05 | 5 | 10.99 | 0.45 | 1.4 | 1.3 | 150000 | -1.0888
98.7 | -37.7938 | 1258.166 | 147000 | 2088.991 | 14284.9844 | 1.0892 | 0.054458 | -1.8897 | 0.05 | 5 | 10.99 | 0.45 | 1.4 | 1.3 | 150000 | -1.0892
98.75 | -37.8482 | 1256.2763 | 147000 | 2095.0154 | 14326.1812 | 1.0895 | 0.054474 | -1.8924 | 0.05 | 5 | 10.99 | 0.45 | 1.4 | 1.3 | 150000 | -1.0895
98.8 | -37.9027 | 1254.3839 | 147000 | 2101.0504 | 14367.4493 | 1.0898 | 0.054489 | -1.8951 | 0.05 | 5 | 10.99 | 0.45 | 1.4 | 1.3 | 150000 | -1.0898
98.85 | -37.9572 | 1252.4887 | 147000 | 2107.0957 | 14408.7887 | 1.0901 | 0.054505 | -1.8979 | 0.05 | 5 | 10.99 | 0.45 | 1.4 | 1.3 | 150000 | -1.0901
98.9 | -38.0117 | 1250.5909 | 147000 | 2113.1515 | 14450.1995 | 1.0904 | 0.054521 | -1.9006 | 0.05 | 5 | 10.99 | 0.45 | 1.4 | 1.3 | 150000 | -1.0904
98.95 | -38.0662 | 1248.6903 | 147000 | 2119.2177 | 14491.6818 | 1.0907 | 0.054537 | -1.9033 | 0.05 | 5 | 10.99 | 0.45 | 1.4 | 1.3 | 150000 | -1.0907
99 | -38.1208 | 1246.787 | 147000 | 2125.2944 | 14533.2356 | 1.0911 | 0.054553 | -1.906 | 0.05 | 5 | 10.99 | 0.45 | 1.4 | 1.3 | 150000 | -1.0911
99.05 | -38.1753 | 1244.8809 | 147000 | 2131.3816 | 14574.861 | 1.0914 | 0.054569 | -1.9088 | 0.05 | 5 | 10.99 | 0.45 | 1.4 | 1.3 | 150000 | -1.0914
99.1 | -38.2299 | 1242.9722 | 147000 | 2137.4793 | 14616.5581 | 1.0917 | 0.054585 | -1.9115 | 0.05 | 5 | 10.99 | 0.45 | 1.4 | 1.3 | 150000 | -1.0917
99.15 | -38.2845 | 1241.0607 | 147000 | 2143.5874 | 14658.327 | 1.092 | 0.054601 | -1.9142 | 0.05 | 5 | 10.99 | 0.45 | 1.4 | 1.3 | 150000 | -1.092
99.2 | -38.3391 | 1239.1465 | 147000 | 2149.7061 | 14700.1677 | 1.0923 | 0.054617 | -1.917 | 0.05 | 5 | 10.99 | 0.45 | 1.4 | 1.3 | 150000 | -1.0923
99.25 | -38.3937 | 1237.2295 | 147000 | 2155.8352 | 14742.0803 | 1.0927 | 0.054633 | -1.9197 | 0.05 | 5 | 10.99 | 0.45 | 1.4 | 1.3 | 150000 | -1.0927
99.3 | -38.4483 | 1235.3098 | 147000 | 2161.9749 | 14784.0649 | 1.093 | 0.054649 | -1.9224 | 0.05 | 5 | 10.99 | 0.45 | 1.4 | 1.3 | 150000 | -1.093
99.35 | -38.503 | 1233.3874 | 147000 | 2168.1251 | 14826.1216 | 1.0933 | 0.054665 | -1.9251 | 0.05 | 5 | 10.99 | 0.45 | 1.4 | 1.3 | 150000 | -1.0933
99.4 | -38.5576 | 1231.4623 | 147000 | 2174.2859 | 14868.2504 | 1.0936 | 0.054681 | -1.9279 | 0.05 | 5 | 10.99 | 0.45 | 1.4 | 1.3 | 150000 | -1.0936
99.45 | -38.6123 | 1229.5344 | 147000 | 2180.4573 | 14910.4513 | 1.0939 | 0.054697 | -1.9306 | 0.05 | 5 | 10.99 | 0.45 | 1.4 | 1.3 | 150000 | -1.0939
99.5 | -38.667 | 1227.6038 | 147000 | 2186.6392 | 14952.7246 | 1.0943 | 0.054713 | -1.9334 | 0.05 | 5 | 10.99 | 0.45 | 1.4 | 1.3 | 150000 | -1.0943
99.55 | -38.7217 | 1225.6704 | 147000 | 2192.8317 | 14995.0702 | 1.0946 | 0.054729 | -1.9361 | 0.05 | 5 | 10.99 | 0.45 | 1.4 | 1.3 | 150000 | -1.0946
99.6 | -38.7765 | 1223.7343 | 147000 | 2199.0347 | 15037.4882 | 1.0949 | 0.054746 | -1.9388 | 0.05 | 5 | 10.99 | 0.45 | 1.4 | 1.3 | 150000 | -1.0949
99.65 | -38.8312 | 1221.7955 | 147000 | 2205.2484 | 15079.9788 | 1.0952 | 0.054762 | -1.9416 | 0.05 | 5 | 10.99 | 0.45 | 1.4 | 1.3 | 150000 | -1.0952
99.7 | -38.886 | 1219.8539 | 147000 | 2211.4727 | 15122.5419 | 1.0956 | 0.054778 | -1.9443 | 0.05 | 5 | 10.99 | 0.45 | 1.4 | 1.3 | 150000 | -1.0956
99.75 | -38.9407 | 1217.9096 | 147000 | 2217.7076 | 15165.1776 | 1.0959 | 0.054794 | -1.947 | 0.05 | 5 | 10.99 | 0.45 | 1.4 | 1.3 | 150000 | -1.0959
99.8 | -38.9955 | 1215.9626 | 147000 | 2223.9532 | 15207.8861 | 1.0962 | 0.054811 | -1.9498 | 0.05 | 5 | 10.99 | 0.45 | 1.4 | 1.3 | 150000 | -1.0962
99.85 | -39.0503 | 1214.0128 | 147000 | 2230.2094 | 15250.6674 | 1.0965 | 0.054827 | -1.9525 | 0.05 | 5 | 10.99 | 0.45 | 1.4 | 1.3 | 150000 | -1.0965
99.9 | -39.1052 | 1212.0603 | 147000 | 2236.4762 | 15293.5215 | 1.0969 | 0.054843 | -1.9553 | 0.05 | 5 | 10.99 | 0.45 | 1.4 | 1.3 | 150000 | -1.0969
99.95 | -39.16 | 1210.105 | 147000 | 2242.7538 | 15336.4486 | 1.0972 | 0.05486 | -1.958 | 0.05 | 5 | 10.99 | 0.45 | 1.4 | 1.3 | 150000 | -1.0972
100 | -39.2149 | 1208.147 | 147000 | 2249.042 | 15379.4487 | 1.0975 | 0.054876 | -1.9607 | 0.05 | 5 | 10.99 | 0.45 | 1.4 | 1.3 | 150000 | -1.0975
100.05 | -39.2698 | 1206.1863 | 147000 | 2255.3409 | 15422.522 | 1.0979 | 0.054893 | -1.9635 | 0.05 | 5 | 10.99 | 0.45 | 1.4 | 1.3 | 150000 | -1.0979
100.1 | -39.3246 | 1204.2228 | 147000 | 2261.6505 | 15465.6684 | 1.0982 | 0.054909 | -1.9662 | 0.05 | 5 | 10.99 | 0.45 | 1.4 | 1.3 | 150000 | -1.0982
100.15 | -39.3796 | 1202.2566 | 147000 | 2267.9708 | 15508.888 | 1.0985 | 0.054926 | -1.969 | 0.05 | 5 | 10.99 | 0.45 | 1.4 | 1.3 | 150000 | -1.0985
100.2 | -39.4345 | 1200.2876 | 147000 | 2274.3018 | 15552.181 | 1.0988 | 0.054942 | -1.9717 | 0.05 | 5 | 10.99 | 0.45 | 1.4 | 1.3 | 150000 | -1.0988
100.25 | -39.4894 | 1198.3159 | 147000 | 2280.6436 | 15595.5474 | 1.0992 | 0.054959 | -1.9745 | 0.05 | 5 | 10.99 | 0.45 | 1.4 | 1.3 | 150000 | -1.0992
100.3 | -39.5444 | 1196.3414 | 147000 | 2286.9961 | 15638.9873 | 1.0995 | 0.054975 | -1.9772 | 0.05 | 5 | 10.99 | 0.45 | 1.4 | 1.3 | 150000 | -1.0995
100.35 | -39.5994 | 1194.3642 | 147000 | 2293.3593 | 15682.5008 | 1.0998 | 0.054992 | -1.98 | 0.05 | 5 | 10.99 | 0.45 | 1.4 | 1.3 | 150000 | -1.0998
100.4 | -39.6543 | 1192.3842 | 147000 | 2299.7334 | 15726.0878 | 1.1002 | 0.055009 | -1.9827 | 0.05 | 5 | 10.99 | 0.45 | 1.4 | 1.3 | 150000 | -1.1002
100.45 | -39.7094 | 1190.4015 | 147000 | 2306.1182 | 15769.7486 | 1.1005 | 0.055025 | -1.9855 | 0.05 | 5 | 10.99 | 0.45 | 1.4 | 1.3 | 150000 | -1.1005
100.5 | -39.7644 | 1188.416 | 147000 | 2312.5138 | 15813.4832 | 1.1008 | 0.055042 | -1.9882 | 0.05 | 5 | 10.99 | 0.45 | 1.4 | 1.3 | 150000 | -1.1008
100.55 | -39.8194 | 1186.4278 | 147000 | 2318.9202 | 15857.2917 | 1.1012 | 0.055059 | -1.991 | 0.05 | 5 | 10.99 | 0.45 | 1.4 | 1.3 | 150000 | -1.1012
100.6 | -39.8745 | 1184.4368 | 147000 | 2325.3374 | 15901.1741 | 1.1015 | 0.055076 | -1.9937 | 0.05 | 5 | 10.99 | 0.45 | 1.4 | 1.3 | 150000 | -1.1015
100.65 | -39.9296 | 1182.4431 | 147000 | 2331.7655 | 15945.1305 | 1.1018 | 0.055092 | -1.9965 | 0.05 | 5 | 10.99 | 0.45 | 1.4 | 1.3 | 150000 | -1.1018
100.7 | -39.9846 | 1180.4466 | 147000 | 2338.2044 | 15989.1611 | 1.1022 | 0.055109 | -1.9992 | 0.05 | 5 | 10.99 | 0.45 | 1.4 | 1.3 | 150000 | -1.1022
100.75 | -40.0398 | 1178.4474 | 147000 | 2344.6541 | 16033.2658 | 1.1025 | 0.055126 | -2.002 | 0.05 | 5 | 10.99 | 0.45 | 1.4 | 1.3 | 150000 | -1.1025
100.8 | -40.0949 | 1176.4454 | 147000 | 2351.1147 | 16077.4448 | 1.1029 | 0.055143 | -2.0047 | 0.05 | 5 | 10.99 | 0.45 | 1.4 | 1.3 | 150000 | -1.1029
100.85 | -40.15 | 1174.4407 | 147000 | 2357.5862 | 16121.6981 | 1.1032 | 0.05516 | -2.0075 | 0.05 | 5 | 10.99 | 0.45 | 1.4 | 1.3 | 150000 | -1.1032
100.9 | -40.2052 | 1172.4332 | 147000 | 2364.0685 | 16166.0258 | 1.1035 | 0.055177 | -2.0103 | 0.05 | 5 | 10.99 | 0.45 | 1.4 | 1.3 | 150000 | -1.1035
100.95 | -40.2604 | 1170.4229 | 147000 | 2370.5617 | 16210.428 | 1.1039 | 0.055194 | -2.013 | 0.05 | 5 | 10.99 | 0.45 | 1.4 | 1.3 | 150000 | -1.1039
101 | -40.3156 | 1168.4099 | 147000 | 2377.0659 | 16254.9048 | 1.1042 | 0.055211 | -2.0158 | 0.05 | 5 | 10.99 | 0.45 | 1.4 | 1.3 | 150000 | -1.1042
101.05 | -40.3708 | 1166.3941 | 147000 | 2383.581 | 16299.4563 | 1.1046 | 0.055228 | -2.0185 | 0.05 | 5 | 10.99 | 0.45 | 1.4 | 1.3 | 150000 | -1.1046
101.1 | -40.426 | 1164.3756 | 147000 | 2390.107 | 16344.0825 | 1.1049 | 0.055245 | -2.0213 | 0.05 | 5 | 10.99 | 0.45 | 1.4 | 1.3 | 150000 | -1.1049
101.15 | -40.4812 | 1162.3543 | 147000 | 2396.6439 | 16388.7835 | 1.1052 | 0.055262 | -2.0241 | 0.05 | 5 | 10.99 | 0.45 | 1.4 | 1.3 | 150000 | -1.1052
101.2 | -40.5365 | 1160.3302 | 147000 | 2403.1918 | 16433.5594 | 1.1056 | 0.055279 | -2.0268 | 0.05 | 5 | 10.99 | 0.45 | 1.4 | 1.3 | 150000 | -1.1056
101.25 | -40.5918 | 1158.3034 | 147000 | 2409.7506 | 16478.4103 | 1.1059 | 0.055296 | -2.0296 | 0.05 | 5 | 10.99 | 0.45 | 1.4 | 1.3 | 150000 | -1.1059
101.3 | -40.6471 | 1156.2738 | 147000 | 2416.3205 | 16523.3362 | 1.1063 | 0.055313 | -2.0324 | 0.05 | 5 | 10.99 | 0.45 | 1.4 | 1.3 | 150000 | -1.1063
101.35 | -40.7024 | 1154.2415 | 147000 | 2422.9013 | 16568.3373 | 1.1066 | 0.05533 | -2.0351 | 0.05 | 5 | 10.99 | 0.45 | 1.4 | 1.3 | 150000 | -1.1066
101.4 | -40.7577 | 1152.2063 | 147000 | 2429.4931 | 16613.4135 | 1.107 | 0.055348 | -2.0379 | 0.05 | 5 | 10.99 | 0.45 | 1.4 | 1.3 | 150000 | -1.107
101.45 | -40.8131 | 1150.1684 | 147000 | 2436.0959 | 16658.5651 | 1.1073 | 0.055365 | -2.0407 | 0.05 | 5 | 10.99 | 0.45 | 1.4 | 1.3 | 150000 | -1.1073
101.5 | -40.8684 | 1148.1278 | 147000 | 2442.7097 | 16703.792 | 1.1076 | 0.055382 | -2.0434 | 0.05 | 5 | 10.99 | 0.45 | 1.4 | 1.3 | 150000 | -1.1076
101.55 | -40.9238 | 1146.0844 | 147000 | 2449.3346 | 16749.0944 | 1.108 | 0.055399 | -2.0462 | 0.05 | 5 | 10.99 | 0.45 | 1.4 | 1.3 | 150000 | -1.108
101.6 | -40.9792 | 1144.0382 | 147000 | 2455.9705 | 16794.4724 | 1.1083 | 0.055417 | -2.049 | 0.05 | 5 | 10.99 | 0.45 | 1.4 | 1.3 | 150000 | -1.1083
101.65 | -41.0346 | 1141.9892 | 147000 | 2462.6175 | 16839.9259 | 1.1087 | 0.055434 | -2.0517 | 0.05 | 5 | 10.99 | 0.45 | 1.4 | 1.3 | 150000 | -1.1087
101.7 | -41.0901 | 1139.9375 | 147000 | 2469.2756 | 16885.4552 | 1.109 | 0.055452 | -2.0545 | 0.05 | 5 | 10.99 | 0.45 | 1.4 | 1.3 | 150000 | -1.109
101.75 | -41.1455 | 1137.883 | 147000 | 2475.9447 | 16931.0602 | 1.1094 | 0.055469 | -2.0573 | 0.05 | 5 | 10.99 | 0.45 | 1.4 | 1.3 | 150000 | -1.1094
101.8 | -41.201 | 1135.8257 | 147000 | 2482.625 | 16976.7411 | 1.1097 | 0.055486 | -2.06 | 0.05 | 5 | 10.99 | 0.45 | 1.4 | 1.3 | 150000 | -1.1097
101.85 | -41.2565 | 1133.7657 | 147000 | 2489.3163 | 17022.4979 | 1.1101 | 0.055504 | -2.0628 | 0.05 | 5 | 10.99 | 0.45 | 1.4 | 1.3 | 150000 | -1.1101
101.9 | -41.312 | 1131.7028 | 147000 | 2496.0187 | 17068.3308 | 1.1104 | 0.055521 | -2.0656 | 0.05 | 5 | 10.99 | 0.45 | 1.4 | 1.3 | 150000 | -1.1104
101.95 | -41.3675 | 1129.6372 | 147000 | 2502.7323 | 17114.2398 | 1.1108 | 0.055539 | -2.0684 | 0.05 | 5 | 10.99 | 0.45 | 1.4 | 1.3 | 150000 | -1.1108
102 | -41.423 | 1127.5689 | 147000 | 2509.457 | 17160.225 | 1.1111 | 0.055557 | -2.0712 | 0.05 | 5 | 10.99 | 0.45 | 1.4 | 1.3 | 150000 | -1.1111
102.05 | -41.4786 | 1125.4977 | 147000 | 2516.1929 | 17206.2864 | 1.1115 | 0.055574 | -2.0739 | 0.05 | 5 | 10.99 | 0.45 | 1.4 | 1.3 | 150000 | -1.1115
102.1 | -41.5342 | 1123.4238 | 147000 | 2522.94 | 17252.4242 | 1.1118 | 0.055592 | -2.0767 | 0.05 | 5 | 10.99 | 0.45 | 1.4 | 1.3 | 150000 | -1.1118
102.15 | -41.5898 | 1121.3471 | 147000 | 2529.6982 | 17298.6384 | 1.1122 | 0.055609 | -2.0795 | 0.05 | 5 | 10.99 | 0.45 | 1.4 | 1.3 | 150000 | -1.1122
102.2 | -41.6454 | 1119.2676 | 147000 | 2536.4676 | 17344.9292 | 1.1125 | 0.055627 | -2.0823 | 0.05 | 5 | 10.99 | 0.45 | 1.4 | 1.3 | 150000 | -1.1125
102.25 | -41.701 | 1117.1853 | 147000 | 2543.2482 | 17391.2966 | 1.1129 | 0.055645 | -2.085 | 0.05 | 5 | 10.99 | 0.45 | 1.4 | 1.3 | 150000 | -1.1129
102.3 | -41.7566 | 1115.1003 | 147000 | 2550.0401 | 17437.7406 | 1.1133 | 0.055663 | -2.0878 | 0.05 | 5 | 10.99 | 0.45 | 1.4 | 1.3 | 150000 | -1.1133
102.35 | -41.8123 | 1113.0124 | 147000 | 2556.8431 | 17484.2614 | 1.1136 | 0.05568 | -2.0906 | 0.05 | 5 | 10.99 | 0.45 | 1.4 | 1.3 | 150000 | -1.1136
102.4 | -41.868 | 1110.9218 | 147000 | 2563.6574 | 17530.8591 | 1.114 | 0.055698 | -2.0934 | 0.05 | 5 | 10.99 | 0.45 | 1.4 | 1.3 | 150000 | -1.114
102.45 | -41.9237 | 1108.8284 | 147000 | 2570.483 | 17577.5338 | 1.1143 | 0.055716 | -2.0962 | 0.05 | 5 | 10.99 | 0.45 | 1.4 | 1.3 | 150000 | -1.1143
102.5 | -41.9794 | 1106.7322 | 147000 | 2577.3198 | 17624.2854 | 1.1147 | 0.055734 | -2.099 | 0.05 | 5 | 10.99 | 0.45 | 1.4 | 1.3 | 150000 | -1.1147
102.55 | -42.0351 | 1104.6333 | 147000 | 2584.1679 | 17671.1142 | 1.115 | 0.055752 | -2.1018 | 0.05 | 5 | 10.99 | 0.45 | 1.4 | 1.3 | 150000 | -1.115
102.6 | -42.0909 | 1102.5315 | 147000 | 2591.0273 | 17718.0201 | 1.1154 | 0.05577 | -2.1045 | 0.05 | 5 | 10.99 | 0.45 | 1.4 | 1.3 | 150000 | -1.1154
102.65 | -42.1467 | 1100.427 | 147000 | 2597.8979 | 17765.0034 | 1.1158 | 0.055788 | -2.1073 | 0.05 | 5 | 10.99 | 0.45 | 1.4 | 1.3 | 150000 | -1.1158
102.7 | -42.2024 | 1098.3196 | 147000 | 2604.7799 | 17812.064 | 1.1161 | 0.055806 | -2.1101 | 0.05 | 5 | 10.99 | 0.45 | 1.4 | 1.3 | 150000 | -1.1161
102.75 | -42.2582 | 1096.2095 | 147000 | 2611.6732 | 17859.202 | 1.1165 | 0.055824 | -2.1129 | 0.05 | 5 | 10.99 | 0.45 | 1.4 | 1.3 | 150000 | -1.1165
102.8 | -42.3141 | 1094.0966 | 147000 | 2618.5779 | 17906.4176 | 1.1168 | 0.055842 | -2.1157 | 0.05 | 5 | 10.99 | 0.45 | 1.4 | 1.3 | 150000 | -1.1168
102.85 | -42.3699 | 1091.9809 | 147000 | 2625.4939 | 17953.7108 | 1.1172 | 0.05586 | -2.1185 | 0.05 | 5 | 10.99 | 0.45 | 1.4 | 1.3 | 150000 | -1.1172
102.9 | -42.4258 | 1089.8624 | 147000 | 2632.4213 | 18001.0817 | 1.1176 | 0.055878 | -2.1213 | 0.05 | 5 | 10.99 | 0.45 | 1.4 | 1.3 | 150000 | -1.1176
102.95 | -42.4817 | 1087.7411 | 147000 | 2639.36 | 18048.5304 | 1.1179 | 0.055896 | -2.1241 | 0.05 | 5 | 10.99 | 0.45 | 1.4 | 1.3 | 150000 | -1.1179
103 | -42.5375 | 1085.617 | 147000 | 2646.3102 | 18096.057 | 1.1183 | 0.055914 | -2.1269 | 0.05 | 5 | 10.99 | 0.45 | 1.4 | 1.3 | 150000 | -1.1183
103.05 | -42.5935 | 1083.4902 | 147000 | 2653.2717 | 18143.6615 | 1.1186 | 0.055932 | -2.1297 | 0.05 | 5 | 10.99 | 0.45 | 1.4 | 1.3 | 150000 | -1.1186
103.1 | -42.6494 | 1081.3605 | 147000 | 2660.2447 | 18191.3441 | 1.119 | 0.055951 | -2.1325 | 0.05 | 5 | 10.99 | 0.45 | 1.4 | 1.3 | 150000 | -1.119
103.15 | -42.7053 | 1079.228 | 147000 | 2667.229 | 18239.1048 | 1.1194 | 0.055969 | -2.1353 | 0.05 | 5 | 10.99 | 0.45 | 1.4 | 1.3 | 150000 | -1.1194
103.2 | -42.7613 | 1077.0927 | 147000 | 2674.2248 | 18286.9438 | 1.1197 | 0.055987 | -2.1381 | 0.05 | 5 | 10.99 | 0.45 | 1.4 | 1.3 | 150000 | -1.1197
103.25 | -42.8173 | 1074.9547 | 147000 | 2681.2321 | 18334.861 | 1.1201 | 0.056005 | -2.1409 | 0.05 | 5 | 10.99 | 0.45 | 1.4 | 1.3 | 150000 | -1.1201
103.3 | -42.8733 | 1072.8138 | 147000 | 2688.2508 | 18382.8567 | 1.1205 | 0.056024 | -2.1437 | 0.05 | 5 | 10.99 | 0.45 | 1.4 | 1.3 | 150000 | -1.1205
103.35 | -42.9293 | 1070.6701 | 147000 | 2695.2811 | 18430.9308 | 1.1208 | 0.056042 | -2.1465 | 0.05 | 5 | 10.99 | 0.45 | 1.4 | 1.3 | 150000 | -1.1208
103.4 | -42.9854 | 1068.5237 | 147000 | 2702.3228 | 18479.0835 | 1.1212 | 0.05606 | -2.1493 | 0.05 | 5 | 10.99 | 0.45 | 1.4 | 1.3 | 150000 | -1.1212
103.45 | -43.0414 | 1066.3744 | 147000 | 2709.376 | 18527.3149 | 1.1216 | 0.056079 | -2.1521 | 0.05 | 5 | 10.99 | 0.45 | 1.4 | 1.3 | 150000 | -1.1216
103.5 | -43.0975 | 1064.2223 | 147000 | 2716.4407 | 18575.625 | 1.1219 | 0.056097 | -2.1549 | 0.05 | 5 | 10.99 | 0.45 | 1.4 | 1.3 | 150000 | -1.1219
103.55 | -43.1536 | 1062.0675 | 147000 | 2723.5169 | 18624.014 | 1.1223 | 0.056116 | -2.1577 | 0.05 | 5 | 10.99 | 0.45 | 1.4 | 1.3 | 150000 | -1.1223
103.6 | -43.2097 | 1059.9098 | 147000 | 2730.6047 | 18672.4818 | 1.1227 | 0.056134 | -2.1605 | 0.05 | 5 | 10.99 | 0.45 | 1.4 | 1.3 | 150000 | -1.1227
103.65 | -43.2659 | 1057.7493 | 147000 | 2737.7041 | 18721.0287 | 1.1231 | 0.056153 | -2.1633 | 0.05 | 5 | 10.99 | 0.45 | 1.4 | 1.3 | 150000 | -1.1231
103.7 | -43.322 | 1055.586 | 147000 | 2744.815 | 18769.6547 | 1.1234 | 0.056171 | -2.1661 | 0.05 | 5 | 10.99 | 0.45 | 1.4 | 1.3 | 150000 | -1.1234
103.75 | -43.3782 | 1053.4199 | 147000 | 2751.9375 | 18818.3599 | 1.1238 | 0.05619 | -2.1689 | 0.05 | 5 | 10.99 | 0.45 | 1.4 | 1.3 | 150000 | -1.1238
103.8 | -43.4344 | 1051.251 | 147000 | 2759.0715 | 18867.1443 | 1.1242 | 0.056209 | -2.1717 | 0.05 | 5 | 10.99 | 0.45 | 1.4 | 1.3 | 150000 | -1.1242
103.85 | -43.4906 | 1049.0793 | 147000 | 2766.2172 | 18916.0082 | 1.1245 | 0.056227 | -2.1745 | 0.05 | 5 | 10.99 | 0.45 | 1.4 | 1.3 | 150000 | -1.1245
103.9 | -43.5468 | 1046.9047 | 147000 | 2773.3745 | 18964.9514 | 1.1249 | 0.056246 | -2.1773 | 0.05 | 5 | 10.99 | 0.45 | 1.4 | 1.3 | 150000 | -1.1249
103.95 | -43.6031 | 1044.7274 | 147000 | 2780.5435 | 19013.9742 | 1.1253 | 0.056265 | -2.1802 | 0.05 | 5 | 10.99 | 0.45 | 1.4 | 1.3 | 150000 | -1.1253
104 | -43.6593 | 1042.5473 | 147000 | 2787.7241 | 19063.0767 | 1.1257 | 0.056284 | -2.183 | 0.05 | 5 | 10.99 | 0.45 | 1.4 | 1.3 | 150000 | -1.1257
104.05 | -43.7156 | 1040.3643 | 147000 | 2794.9163 | 19112.2589 | 1.126 | 0.056302 | -2.1858 | 0.05 | 5 | 10.99 | 0.45 | 1.4 | 1.3 | 150000 | -1.126
104.1 | -43.7719 | 1038.1785 | 147000 | 2802.1202 | 19161.5209 | 1.1264 | 0.056321 | -2.1886 | 0.05 | 5 | 10.99 | 0.45 | 1.4 | 1.3 | 150000 | -1.1264
104.15 | -43.8282 | 1035.9899 | 147000 | 2809.3358 | 19210.8628 | 1.1268 | 0.05634 | -2.1914 | 0.05 | 5 | 10.99 | 0.45 | 1.4 | 1.3 | 150000 | -1.1268
104.2 | -43.8846 | 1033.7985 | 147000 | 2816.5631 | 19260.2847 | 1.1272 | 0.056359 | -2.1942 | 0.05 | 5 | 10.99 | 0.45 | 1.4 | 1.3 | 150000 | -1.1272
104.25 | -43.9409 | 1031.6043 | 147000 | 2823.8022 | 19309.7866 | 1.1276 | 0.056378 | -2.197 | 0.05 | 5 | 10.99 | 0.45 | 1.4 | 1.3 | 150000 | -1.1276
104.3 | -43.9973 | 1029.4072 | 147000 | 2831.0529 | 19359.3688 | 1.1279 | 0.056397 | -2.1999 | 0.05 | 5 | 10.99 | 0.45 | 1.4 | 1.3 | 150000 | -1.1279
104.35 | -44.0537 | 1027.2074 | 147000 | 2838.3154 | 19409.0312 | 1.1283 | 0.056416 | -2.2027 | 0.05 | 5 | 10.99 | 0.45 | 1.4 | 1.3 | 150000 | -1.1283
104.4 | -44.1101 | 1025.0047 | 147000 | 2845.5896 | 19458.774 | 1.1287 | 0.056435 | -2.2055 | 0.05 | 5 | 10.99 | 0.45 | 1.4 | 1.3 | 150000 | -1.1287
104.45 | -44.1666 | 1022.7992 | 147000 | 2852.8756 | 19508.5972 | 1.1291 | 0.056454 | -2.2083 | 0.05 | 5 | 10.99 | 0.45 | 1.4 | 1.3 | 150000 | -1.1291
104.5 | -44.223 | 1020.5908 | 147000 | 2860.1734 | 19558.501 | 1.1295 | 0.056473 | -2.2112 | 0.05 | 5 | 10.99 | 0.45 | 1.4 | 1.3 | 150000 | -1.1295
104.55 | -44.2795 | 1018.3797 | 147000 | 2867.4829 | 19608.4854 | 1.1298 | 0.056492 | -2.214 | 0.05 | 5 | 10.99 | 0.45 | 1.4 | 1.3 | 150000 | -1.1298
104.6 | -44.336 | 1016.1657 | 147000 | 2874.8043 | 19658.5505 | 1.1302 | 0.056511 | -2.2168 | 0.05 | 5 | 10.99 | 0.45 | 1.4 | 1.3 | 150000 | -1.1302
104.65 | -44.3925 | 1013.9489 | 147000 | 2882.1375 | 19708.6965 | 1.1306 | 0.05653 | -2.2196 | 0.05 | 5 | 10.99 | 0.45 | 1.4 | 1.3 | 150000 | -1.1306
104.7 | -44.449 | 1011.7293 | 147000 | 2889.4825 | 19758.9234 | 1.131 | 0.056549 | -2.2225 | 0.05 | 5 | 10.99 | 0.45 | 1.4 | 1.3 | 150000 | -1.131
104.75 | -44.5056 | 1009.5068 | 147000 | 2896.8394 | 19809.2312 | 1.1314 | 0.056569 | -2.2253 | 0.05 | 5 | 10.99 | 0.45 | 1.4 | 1.3 | 150000 | -1.1314
104.8 | -44.5621 | 1007.2816 | 147000 | 2904.2081 | 19859.6202 | 1.1318 | 0.056588 | -2.2281 | 0.05 | 5 | 10.99 | 0.45 | 1.4 | 1.3 | 150000 | -1.1318
104.85 | -44.6187 | 1005.0535 | 147000 | 2911.5887 | 19910.0903 | 1.1321 | 0.056607 | -2.2309 | 0.05 | 5 | 10.99 | 0.45 | 1.4 | 1.3 | 150000 | -1.1321
104.9 | -44.6753 | 1002.8225 | 147000 | 2918.9811 | 19960.6418 | 1.1325 | 0.056627 | -2.2338 | 0.05 | 5 | 10.99 | 0.45 | 1.4 | 1.3 | 150000 | -1.1325
104.95 | -44.732 | 1000.5888 | 147000 | 2926.3855 | 20011.2746 | 1.1329 | 0.056646 | -2.2366 | 0.05 | 5 | 10.99 | 0.45 | 1.4 | 1.3 | 150000 | -1.1329
105 | -44.7886 | 998.3522 | 147000 | 2933.8018 | 20061.9888 | 1.1333 | 0.056665 | -2.2394 | 0.05 | 5 | 10.99 | 0.45 | 1.4 | 1.3 | 150000 | -1.1333
105.05 | -44.8453 | 996.1127 | 147000 | 2941.23 | 20112.7847 | 1.1337 | 0.056685 | -2.2423 | 0.05 | 5 | 10.99 | 0.45 | 1.4 | 1.3 | 150000 | -1.1337
105.1 | -44.9019 | 993.8705 | 147000 | 2948.6702 | 20163.6622 | 1.1341 | 0.056704 | -2.2451 | 0.05 | 5 | 10.99 | 0.45 | 1.4 | 1.3 | 150000 | -1.1341
105.15 | -44.9587 | 991.6254 | 147000 | 2956.1223 | 20214.6214 | 1.1345 | 0.056724 | -2.2479 | 0.05 | 5 | 10.99 | 0.45 | 1.4 | 1.3 | 150000 | -1.1345
105.2 | -45.0154 | 989.3774 | 147000 | 2963.5864 | 20265.6625 | 1.1349 | 0.056743 | -2.2508 | 0.05 | 5 | 10.99 | 0.45 | 1.4 | 1.3 | 150000 | -1.1349
105.25 | -45.0721 | 987.1267 | 147000 | 2971.0625 | 20316.7855 | 1.1353 | 0.056763 | -2.2536 | 0.05 | 5 | 10.99 | 0.45 | 1.4 | 1.3 | 150000 | -1.1353
105.3 | -45.1289 | 984.8731 | 147000 | 2978.5505 | 20367.9905 | 1.1356 | 0.056782 | -2.2564 | 0.05 | 5 | 10.99 | 0.45 | 1.4 | 1.3 | 150000 | -1.1356
105.35 | -45.1857 | 982.6166 | 147000 | 2986.0506 | 20419.2777 | 1.136 | 0.056802 | -2.2593 | 0.05 | 5 | 10.99 | 0.45 | 1.4 | 1.3 | 150000 | -1.136
105.4 | -45.2425 | 980.3573 | 147000 | 2993.5627 | 20470.6471 | 1.1364 | 0.056821 | -2.2621 | 0.05 | 5 | 10.99 | 0.45 | 1.4 | 1.3 | 150000 | -1.1364
105.45 | -45.2993 | 978.0952 | 147000 | 3001.0869 | 20522.0989 | 1.1368 | 0.056841 | -2.265 | 0.05 | 5 | 10.99 | 0.45 | 1.4 | 1.3 | 150000 | -1.1368
105.5 | -45.3561 | 975.8303 | 147000 | 3008.623 | 20573.633 | 1.1372 | 0.056861 | -2.2678 | 0.05 | 5 | 10.99 | 0.45 | 1.4 | 1.3 | 150000 | -1.1372
105.55 | -45.413 | 973.5624 | 147000 | 3016.1713 | 20625.2496 | 1.1376 | 0.05688 | -2.2706 | 0.05 | 5 | 10.99 | 0.45 | 1.4 | 1.3 | 150000 | -1.1376
105.6 | -45.4699 | 971.2918 | 147000 | 3023.7316 | 20676.9489 | 1.138 | 0.0569 | -2.2735 | 0.05 | 5 | 10.99 | 0.45 | 1.4 | 1.3 | 150000 | -1.138
105.65 | -45.5268 | 969.0183 | 147000 | 3031.3041 | 20728.7308 | 1.1384 | 0.05692 | -2.2763 | 0.05 | 5 | 10.99 | 0.45 | 1.4 | 1.3 | 150000 | -1.1384
105.7 | -45.5837 | 966.742 | 147000 | 3038.8886 | 20780.5956 | 1.1388 | 0.05694 | -2.2792 | 0.05 | 5 | 10.99 | 0.45 | 1.4 | 1.3 | 150000 | -1.1388
105.75 | -45.6406 | 964.4628 | 147000 | 3046.4853 | 20832.5432 | 1.1392 | 0.05696 | -2.282 | 0.05 | 5 | 10.99 | 0.45 | 1.4 | 1.3 | 150000 | -1.1392
105.8 | -45.6976 | 962.1807 | 147000 | 3054.0941 | 20884.5739 | 1.1396 | 0.05698 | -2.2849 | 0.05 | 5 | 10.99 | 0.45 | 1.4 | 1.3 | 150000 | -1.1396
105.85 | -45.7546 | 959.8959 | 147000 | 3061.715 | 20936.6876 | 1.14 | 0.056999 | -2.2877 | 0.05 | 5 | 10.99 | 0.45 | 1.4 | 1.3 | 150000 | -1.14
105.9 | -45.8116 | 957.6081 | 147000 | 3069.3481 | 20988.8845 | 1.1404 | 0.057019 | -2.2906 | 0.05 | 5 | 10.99 | 0.45 | 1.4 | 1.3 | 150000 | -1.1404
105.95 | -45.8686 | 955.3176 | 147000 | 3076.9934 | 21041.1647 | 1.1408 | 0.057039 | -2.2934 | 0.05 | 5 | 10.99 | 0.45 | 1.4 | 1.3 | 150000 | -1.1408
106 | -45.9256 | 953.0241 | 147000 | 3084.6509 | 21093.5282 | 1.1412 | 0.057059 | -2.2963 | 0.05 | 5 | 10.99 | 0.45 | 1.4 | 1.3 | 150000 | -1.1412
106.05 | -45.9827 | 950.7279 | 147000 | 3092.3206 | 21145.9753 | 1.1416 | 0.057079 | -2.2991 | 0.05 | 5 | 10.99 | 0.45 | 1.4 | 1.3 | 150000 | -1.1416
106.1 | -46.0398 | 948.4287 | 147000 | 3100.0025 | 21198.5059 | 1.142 | 0.0571 | -2.302 | 0.05 | 5 | 10.99 | 0.45 | 1.4 | 1.3 | 150000 | -1.142
106.15 | -46.0969 | 946.1267 | 147000 | 3107.6966 | 21251.1202 | 1.1424 | 0.05712 | -2.3048 | 0.05 | 5 | 10.99 | 0.45 | 1.4 | 1.3 | 150000 | -1.1424
106.2 | -46.154 | 943.8219 | 147000 | 3115.403 | 21303.8183 | 1.1428 | 0.05714 | -2.3077 | 0.05 | 5 | 10.99 | 0.45 | 1.4 | 1.3 | 150000 | -1.1428
106.25 | -46.2111 | 941.5142 | 147000 | 3123.1217 | 21356.6002 | 1.1432 | 0.05716 | -2.3106 | 0.05 | 5 | 10.99 | 0.45 | 1.4 | 1.3 | 150000 | -1.1432
106.3 | -46.2683 | 939.2036 | 147000 | 3130.8526 | 21409.4661 | 1.1436 | 0.05718 | -2.3134 | 0.05 | 5 | 10.99 | 0.45 | 1.4 | 1.3 | 150000 | -1.1436
106.35 | -46.3255 | 936.8902 | 147000 | 3138.5959 | 21462.416 | 1.144 | 0.0572 | -2.3163 | 0.05 | 5 | 10.99 | 0.45 | 1.4 | 1.3 | 150000 | -1.144
106.4 | -46.3827 | 934.5739 | 147000 | 3146.3514 | 21515.4502 | 1.1444 | 0.057221 | -2.3191 | 0.05 | 5 | 10.99 | 0.45 | 1.4 | 1.3 | 150000 | -1.1444
106.45 | -46.4399 | 932.2548 | 147000 | 3154.1193 | 21568.5686 | 1.1448 | 0.057241 | -2.322 | 0.05 | 5 | 10.99 | 0.45 | 1.4 | 1.3 | 150000 | -1.1448
106.5 | -46.4971 | 929.9328 | 147000 | 3161.8995 | 21621.7713 | 1.1452 | 0.057261 | -2.3249 | 0.05 | 5 | 10.99 | 0.45 | 1.4 | 1.3 | 150000 | -1.1452
106.55 | -46.5544 | 927.608 | 147000 | 3169.692 | 21675.0586 | 1.1456 | 0.057282 | -2.3277 | 0.05 | 5 | 10.99 | 0.45 | 1.4 | 1.3 | 150000 | -1.1456
106.6 | -46.6117 | 925.2802 | 147000 | 3177.497 | 21728.4304 | 1.146 | 0.057302 | -2.3306 | 0.05 | 5 | 10.99 | 0.45 | 1.4 | 1.3 | 150000 | -1.146
106.65 | -46.669 | 922.9497 | 147000 | 3185.3143 | 21781.8868 | 1.1464 | 0.057322 | -2.3334 | 0.05 | 5 | 10.99 | 0.45 | 1.4 | 1.3 | 150000 | -1.1464
106.7 | -46.7263 | 920.6162 | 147000 | 3193.144 | 21835.428 | 1.1469 | 0.057343 | -2.3363 | 0.05 | 5 | 10.99 | 0.45 | 1.4 | 1.3 | 150000 | -1.1469
106.75 | -46.7836 | 918.2799 | 147000 | 3200.9861 | 21889.0541 | 1.1473 | 0.057363 | -2.3392 | 0.05 | 5 | 10.99 | 0.45 | 1.4 | 1.3 | 150000 | -1.1473
106.8 | -46.841 | 915.9407 | 147000 | 3208.8406 | 21942.7652 | 1.1477 | 0.057384 | -2.342 | 0.05 | 5 | 10.99 | 0.45 | 1.4 | 1.3 | 150000 | -1.1477
106.85 | -46.8984 | 913.5987 | 147000 | 3216.7076 | 21996.5613 | 1.1481 | 0.057404 | -2.3449 | 0.05 | 5 | 10.99 | 0.45 | 1.4 | 1.3 | 150000 | -1.1481
106.9 | -46.9558 | 911.2537 | 147000 | 3224.587 | 22050.4426 | 1.1485 | 0.057425 | -2.3478 | 0.05 | 5 | 10.99 | 0.45 | 1.4 | 1.3 | 150000 | -1.1485
106.95 | -47.0132 | 908.906 | 147000 | 3232.4789 | 22104.4092 | 1.1489 | 0.057446 | -2.3507 | 0.05 | 5 | 10.99 | 0.45 | 1.4 | 1.3 | 150000 | -1.1489
107 | -47.0707 | 906.5553 | 147000 | 3240.3833 | 22158.4611 | 1.1493 | 0.057466 | -2.3535 | 0.05 | 5 | 10.99 | 0.45 | 1.4 | 1.3 | 150000 | -1.1493
107.05 | -47.1281 | 904.2018 | 147000 | 3248.3002 | 22212.5985 | 1.1497 | 0.057487 | -2.3564 | 0.05 | 5 | 10.99 | 0.45 | 1.4 | 1.3 | 150000 | -1.1497
107.1 | -47.1856 | 901.8454 | 147000 | 3256.2296 | 22266.8215 | 1.1502 | 0.057508 | -2.3593 | 0.05 | 5 | 10.99 | 0.45 | 1.4 | 1.3 | 150000 | -1.1502
107.15 | -47.2431 | 899.4861 | 147000 | 3264.1715 | 22321.1302 | 1.1506 | 0.057528 | -2.3622 | 0.05 | 5 | 10.99 | 0.45 | 1.4 | 1.3 | 150000 | -1.1506
107.2 | -47.3006 | 897.1239 | 147000 | 3272.126 | 22375.5246 | 1.151 | 0.057549 | -2.365 | 0.05 | 5 | 10.99 | 0.45 | 1.4 | 1.3 | 150000 | -1.151
107.25 | -47.3582 | 894.7589 | 147000 | 3280.093 | 22430.0049 | 1.1514 | 0.05757 | -2.3679 | 0.05 | 5 | 10.99 | 0.45 | 1.4 | 1.3 | 150000 | -1.1514
107.3 | -47.4158 | 892.391 | 147000 | 3288.0726 | 22484.5712 | 1.1518 | 0.057591 | -2.3708 | 0.05 | 5 | 10.99 | 0.45 | 1.4 | 1.3 | 150000 | -1.1518
107.35 | -47.4734 | 890.0202 | 147000 | 3296.0648 | 22539.2236 | 1.1522 | 0.057612 | -2.3737 | 0.05 | 5 | 10.99 | 0.45 | 1.4 | 1.3 | 150000 | -1.1522
107.4 | -47.531 | 887.6465 | 147000 | 3304.0696 | 22593.9622 | 1.1527 | 0.057633 | -2.3765 | 0.05 | 5 | 10.99 | 0.45 | 1.4 | 1.3 | 150000 | -1.1527
107.45 | -47.5886 | 885.27 | 147000 | 3312.087 | 22648.7871 | 1.1531 | 0.057654 | -2.3794 | 0.05 | 5 | 10.99 | 0.45 | 1.4 | 1.3 | 150000 | -1.1531
107.5 | -47.6463 | 882.8905 | 147000 | 3320.1171 | 22703.6984 | 1.1535 | 0.057675 | -2.3823 | 0.05 | 5 | 10.99 | 0.45 | 1.4 | 1.3 | 150000 | -1.1535
107.55 | -47.7039 | 880.5082 | 147000 | 3328.1598 | 22758.6962 | 1.1539 | 0.057696 | -2.3852 | 0.05 | 5 | 10.99 | 0.45 | 1.4 | 1.3 | 150000 | -1.1539
107.6 | -47.7616 | 878.123 | 147000 | 3336.2152 | 22813.7806 | 1.1543 | 0.057717 | -2.3881 | 0.05 | 5 | 10.99 | 0.45 | 1.4 | 1.3 | 150000 | -1.1543
107.65 | -47.8193 | 875.735 | 147000 | 3344.2832 | 22868.9517 | 1.1548 | 0.057738 | -2.391 | 0.05 | 5 | 10.99 | 0.45 | 1.4 | 1.3 | 150000 | -1.1548
107.7 | -47.8771 | 873.344 | 147000 | 3352.3639 | 22924.2096 | 1.1552 | 0.057759 | -2.3939 | 0.05 | 5 | 10.99 | 0.45 | 1.4 | 1.3 | 150000 | -1.1552
107.75 | -47.9348 | 870.9501 | 147000 | 3360.4574 | 22979.5545 | 1.1556 | 0.05778 | -2.3967 | 0.05 | 5 | 10.99 | 0.45 | 1.4 | 1.3 | 150000 | -1.1556
107.8 | -47.9926 | 868.5534 | 147000 | 3368.5636 | 23034.9863 | 1.156 | 0.057801 | -2.3996 | 0.05 | 5 | 10.99 | 0.45 | 1.4 | 1.3 | 150000 | -1.156
107.85 | -48.0504 | 866.1538 | 147000 | 3376.6825 | 23090.5054 | 1.1564 | 0.057822 | -2.4025 | 0.05 | 5 | 10.99 | 0.45 | 1.4 | 1.3 | 150000 | -1.1564
107.9 | -48.1082 | 863.7512 | 147000 | 3384.8142 | 23146.1116 | 1.1569 | 0.057844 | -2.4054 | 0.05 | 5 | 10.99 | 0.45 | 1.4 | 1.3 | 150000 | -1.1569
107.95 | -48.1661 | 861.3458 | 147000 | 3392.9586 | 23201.8052 | 1.1573 | 0.057865 | -2.4083 | 0.05 | 5 | 10.99 | 0.45 | 1.4 | 1.3 | 150000 | -1.1573
108 | -48.2239 | 858.9375 | 147000 | 3401.1159 | 23257.5862 | 1.1577 | 0.057886 | -2.4112 | 0.05 | 5 | 10.99 | 0.45 | 1.4 | 1.3 | 150000 | -1.1577
108.05 | -48.2818 | 856.5263 | 147000 | 3409.2859 | 23313.4548 | 1.1582 | 0.057908 | -2.4141 | 0.05 | 5 | 10.99 | 0.45 | 1.4 | 1.3 | 150000 | -1.1582
108.1 | -48.3397 | 854.1122 | 147000 | 3417.4688 | 23369.4111 | 1.1586 | 0.057929 | -2.417 | 0.05 | 5 | 10.99 | 0.45 | 1.4 | 1.3 | 150000 | -1.1586
108.15 | -48.3977 | 851.6952 | 147000 | 3425.6645 | 23425.4551 | 1.159 | 0.05795 | -2.4199 | 0.05 | 5 | 10.99 | 0.45 | 1.4 | 1.3 | 150000 | -1.159
108.2 | -48.4556 | 849.2754 | 147000 | 3433.873 | 23481.587 | 1.1594 | 0.057972 | -2.4228 | 0.05 | 5 | 10.99 | 0.45 | 1.4 | 1.3 | 150000 | -1.1594
108.25 | -48.5136 | 846.8526 | 147000 | 3442.0945 | 23537.8069 | 1.1599 | 0.057993 | -2.4257 | 0.05 | 5 | 10.99 | 0.45 | 1.4 | 1.3 | 150000 | -1.1599
108.3 | -48.5716 | 844.4269 | 147000 | 3450.3288 | 23594.1148 | 1.1603 | 0.058015 | -2.4286 | 0.05 | 5 | 10.99 | 0.45 | 1.4 | 1.3 | 150000 | -1.1603
108.35 | -48.6296 | 841.9983 | 147000 | 3458.576 | 23650.511 | 1.1607 | 0.058036 | -2.4315 | 0.05 | 5 | 10.99 | 0.45 | 1.4 | 1.3 | 150000 | -1.1607
108.4 | -48.6876 | 839.5668 | 147000 | 3466.8361 | 23706.9955 | 1.1612 | 0.058058 | -2.4344 | 0.05 | 5 | 10.99 | 0.45 | 1.4 | 1.3 | 150000 | -1.1612
108.45 | -48.7457 | 837.1325 | 147000 | 3475.1091 | 23763.5684 | 1.1616 | 0.05808 | -2.4373 | 0.05 | 5 | 10.99 | 0.45 | 1.4 | 1.3 | 150000 | -1.1616
108.5 | -48.8038 | 834.6952 | 147000 | 3483.3951 | 23820.2298 | 1.162 | 0.058101 | -2.4402 | 0.05 | 5 | 10.99 | 0.45 | 1.4 | 1.3 | 150000 | -1.162
108.55 | -48.8619 | 832.255 | 147000 | 3491.694 | 23876.9798 | 1.1625 | 0.058123 | -2.4431 | 0.05 | 5 | 10.99 | 0.45 | 1.4 | 1.3 | 150000 | -1.1625
108.6 | -48.92 | 829.8119 | 147000 | 3500.006 | 23933.8186 | 1.1629 | 0.058145 | -2.446 | 0.05 | 5 | 10.99 | 0.45 | 1.4 | 1.3 | 150000 | -1.1629
108.65 | -48.9781 | 827.3659 | 147000 | 3508.3309 | 23990.7462 | 1.1633 | 0.058166 | -2.4489 | 0.05 | 5 | 10.99 | 0.45 | 1.4 | 1.3 | 150000 | -1.1633
108.7 | -49.0363 | 824.917 | 147000 | 3516.6688 | 24047.7628 | 1.1638 | 0.058188 | -2.4518 | 0.05 | 5 | 10.99 | 0.45 | 1.4 | 1.3 | 150000 | -1.1638
108.75 | -49.0945 | 822.4652 | 147000 | 3525.0198 | 24104.8684 | 1.1642 | 0.05821 | -2.4547 | 0.05 | 5 | 10.99 | 0.45 | 1.4 | 1.3 | 150000 | -1.1642
108.8 | -49.1527 | 820.0104 | 147000 | 3533.3837 | 24162.0632 | 1.1646 | 0.058232 | -2.4576 | 0.05 | 5 | 10.99 | 0.45 | 1.4 | 1.3 | 150000 | -1.1646
108.85 | -49.2109 | 817.5528 | 147000 | 3541.7608 | 24219.3473 | 1.1651 | 0.058254 | -2.4605 | 0.05 | 5 | 10.99 | 0.45 | 1.4 | 1.3 | 150000 | -1.1651
108.9 | -49.2692 | 815.0923 | 147000 | 3550.1509 | 24276.7208 | 1.1655 | 0.058276 | -2.4635 | 0.05 | 5 | 10.99 | 0.45 | 1.4 | 1.3 | 150000 | -1.1655
108.95 | -49.3275 | 812.6288 | 147000 | 3558.5541 | 24334.1838 | 1.166 | 0.058298 | -2.4664 | 0.05 | 5 | 10.99 | 0.45 | 1.4 | 1.3 | 150000 | -1.166
109 | -49.3858 | 810.1624 | 147000 | 3566.9704 | 24391.7364 | 1.1664 | 0.05832 | -2.4693 | 0.05 | 5 | 10.99 | 0.45 | 1.4 | 1.3 | 150000 | -1.1664
109.05 | -49.4441 | 807.6931 | 147000 | 3575.3999 | 24449.3787 | 1.1668 | 0.058342 | -2.4722 | 0.05 | 5 | 10.99 | 0.45 | 1.4 | 1.3 | 150000 | -1.1668
109.1 | -49.5024 | 805.2209 | 147000 | 3583.8424 | 24507.1109 | 1.1673 | 0.058364 | -2.4751 | 0.05 | 5 | 10.99 | 0.45 | 1.4 | 1.3 | 150000 | -1.1673
109.15 | -49.5608 | 802.7458 | 147000 | 3592.2981 | 24564.933 | 1.1677 | 0.058386 | -2.478 | 0.05 | 5 | 10.99 | 0.45 | 1.4 | 1.3 | 150000 | -1.1677
109.2 | -49.6192 | 800.2678 | 147000 | 3600.767 | 24622.8452 | 1.1682 | 0.058408 | -2.481 | 0.05 | 5 | 10.99 | 0.45 | 1.4 | 1.3 | 150000 | -1.1682
109.25 | -49.6776 | 797.7868 | 147000 | 3609.2491 | 24680.8475 | 1.1686 | 0.05843 | -2.4839 | 0.05 | 5 | 10.99 | 0.45 | 1.4 | 1.3 | 150000 | -1.1686
109.3 | -49.736 | 795.3029 | 147000 | 3617.7444 | 24738.9402 | 1.169 | 0.058452 | -2.4868 | 0.05 | 5 | 10.99 | 0.45 | 1.4 | 1.3 | 150000 | -1.169
109.35 | -49.7945 | 792.8161 | 147000 | 3626.2529 | 24797.1232 | 1.1695 | 0.058474 | -2.4897 | 0.05 | 5 | 10.99 | 0.45 | 1.4 | 1.3 | 150000 | -1.1695
109.4 | -49.8529 | 790.3264 | 147000 | 3634.7746 | 24855.3967 | 1.1699 | 0.058497 | -2.4926 | 0.05 | 5 | 10.99 | 0.45 | 1.4 | 1.3 | 150000 | -1.1699
109.45 | -49.9114 | 787.8338 | 147000 | 3643.3096 | 24913.7609 | 1.1704 | 0.058519 | -2.4956 | 0.05 | 5 | 10.99 | 0.45 | 1.4 | 1.3 | 150000 | -1.1704
109.5 | -49.97 | 785.3382 | 147000 | 3651.8579 | 24972.2157 | 1.1708 | 0.058541 | -2.4985 | 0.05 | 5 | 10.99 | 0.45 | 1.4 | 1.3 | 150000 | -1.1708
109.55 | -50.0285 | 782.8397 | 147000 | 3660.4194 | 25030.7615 | 1.1713 | 0.058564 | -2.5014 | 0.05 | 5 | 10.99 | 0.45 | 1.4 | 1.3 | 150000 | -1.1713
109.6 | -50.0871 | 780.3383 | 147000 | 3668.9943 | 25089.3982 | 1.1717 | 0.058586 | -2.5044 | 0.05 | 5 | 10.99 | 0.45 | 1.4 | 1.3 | 150000 | -1.1717
109.65 | -50.1457 | 777.8339 | 147000 | 3677.5824 | 25148.1259 | 1.1722 | 0.058609 | -2.5073 | 0.05 | 5 | 10.99 | 0.45 | 1.4 | 1.3 | 150000 | -1.1722
109.7 | -50.2043 | 775.3266 | 147000 | 3686.1839 | 25206.9448 | 1.1726 | 0.058631 | -2.5102 | 0.05 | 5 | 10.99 | 0.45 | 1.4 | 1.3 | 150000 | -1.1726
109.75 | -50.2629 | 772.8164 | 147000 | 3694.7988 | 25265.8551 | 1.1731 | 0.058654 | -2.5131 | 0.05 | 5 | 10.99 | 0.45 | 1.4 | 1.3 | 150000 | -1.1731
109.8 | -50.3215 | 770.3033 | 147000 | 3703.427 | 25324.8567 | 1.1735 | 0.058676 | -2.5161 | 0.05 | 5 | 10.99 | 0.45 | 1.4 | 1.3 | 150000 | -1.1735
109.85 | -50.3802 | 767.7872 | 147000 | 3712.0686 | 25383.9499 | 1.174 | 0.058699 | -2.519 | 0.05 | 5 | 10.99 | 0.45 | 1.4 | 1.3 | 150000 | -1.174
109.9 | -50.4389 | 765.2682 | 147000 | 3720.7236 | 25443.1347 | 1.1744 | 0.058721 | -2.5219 | 0.05 | 5 | 10.99 | 0.45 | 1.4 | 1.3 | 150000 | -1.1744
109.95 | -50.4976 | 762.7462 | 147000 | 3729.392 | 25502.4113 | 1.1749 | 0.058744 | -2.5249 | 0.05 | 5 | 10.99 | 0.45 | 1.4 | 1.3 | 150000 | -1.1749
110 | -50.5564 | 760.2214 | 147000 | 3738.0739 | 25561.7798 | 1.1753 | 0.058767 | -2.5278 | 0.05 | 5 | 10.99 | 0.45 | 1.4 | 1.3 | 150000 | -1.1753
110.05 | -50.6152 | 757.6935 | 147000 | 3746.7692 | 25621.2402 | 1.1758 | 0.058789 | -2.5308 | 0.05 | 5 | 10.99 | 0.45 | 1.4 | 1.3 | 150000 | -1.1758
110.1 | -50.6739 | 755.1628 | 147000 | 3755.4779 | 25680.7928 | 1.1762 | 0.058812 | -2.5337 | 0.05 | 5 | 10.99 | 0.45 | 1.4 | 1.3 | 150000 | -1.1762
110.15 | -50.7328 | 752.6291 | 147000 | 3764.2002 | 25740.4375 | 1.1767 | 0.058835 | -2.5366 | 0.05 | 5 | 10.99 | 0.45 | 1.4 | 1.3 | 150000 | -1.1767
110.2 | -50.7916 | 750.0924 | 147000 | 3772.936 | 25800.1746 | 1.1772 | 0.058858 | -2.5396 | 0.05 | 5 | 10.99 | 0.45 | 1.4 | 1.3 | 150000 | -1.1772
110.25 | -50.8504 | 747.5529 | 147000 | 3781.6853 | 25860.0042 | 1.1776 | 0.058881 | -2.5425 | 0.05 | 5 | 10.99 | 0.45 | 1.4 | 1.3 | 150000 | -1.1776
110.3 | -50.9093 | 745.0103 | 147000 | 3790.4481 | 25919.9263 | 1.1781 | 0.058903 | -2.5455 | 0.05 | 5 | 10.99 | 0.45 | 1.4 | 1.3 | 150000 | -1.1781
110.35 | -50.9682 | 742.4649 | 147000 | 3799.2245 | 25979.9411 | 1.1785 | 0.058926 | -2.5484 | 0.05 | 5 | 10.99 | 0.45 | 1.4 | 1.3 | 150000 | -1.1785
110.4 | -51.0272 | 739.9165 | 147000 | 3808.0144 | 26040.0487 | 1.179 | 0.058949 | -2.5514 | 0.05 | 5 | 10.99 | 0.45 | 1.4 | 1.3 | 150000 | -1.179
110.45 | -51.0861 | 737.3651 | 147000 | 3816.8179 | 26100.2492 | 1.1794 | 0.058972 | -2.5543 | 0.05 | 5 | 10.99 | 0.45 | 1.4 | 1.3 | 150000 | -1.1794
110.5 | -51.1451 | 734.8108 | 147000 | 3825.6351 | 26160.5428 | 1.1799 | 0.058995 | -2.5573 | 0.05 | 5 | 10.99 | 0.45 | 1.4 | 1.3 | 150000 | -1.1799
110.55 | -51.2041 | 732.2536 | 147000 | 3834.4658 | 26220.9295 | 1.1804 | 0.059018 | -2.5602 | 0.05 | 5 | 10.99 | 0.45 | 1.4 | 1.3 | 150000 | -1.1804
110.6 | -51.2631 | 729.6933 | 147000 | 3843.3102 | 26281.4095 | 1.1808 | 0.059042 | -2.5632 | 0.05 | 5 | 10.99 | 0.45 | 1.4 | 1.3 | 150000 | -1.1808
110.65 | -51.3221 | 727.1302 | 147000 | 3852.1683 | 26341.9829 | 1.1813 | 0.059065 | -2.5661 | 0.05 | 5 | 10.99 | 0.45 | 1.4 | 1.3 | 150000 | -1.1813
110.7 | -51.3812 | 724.5641 | 147000 | 3861.04 | 26402.6498 | 1.1818 | 0.059088 | -2.5691 | 0.05 | 5 | 10.99 | 0.45 | 1.4 | 1.3 | 150000 | -1.1818
110.75 | -51.4403 | 721.995 | 147000 | 3869.9255 | 26463.4103 | 1.1822 | 0.059111 | -2.572 | 0.05 | 5 | 10.99 | 0.45 | 1.4 | 1.3 | 150000 | -1.1822
110.8 | -51.4994 | 719.423 | 147000 | 3878.8246 | 26524.2645 | 1.1827 | 0.059134 | -2.575 | 0.05 | 5 | 10.99 | 0.45 | 1.4 | 1.3 | 150000 | -1.1827
110.85 | -51.5585 | 716.848 | 147000 | 3887.7375 | 26585.2127 | 1.1832 | 0.059158 | -2.5779 | 0.05 | 5 | 10.99 | 0.45 | 1.4 | 1.3 | 150000 | -1.1832
110.9 | -51.6177 | 714.2701 | 147000 | 3896.6641 | 26646.2548 | 1.1836 | 0.059181 | -2.5809 | 0.05 | 5 | 10.99 | 0.45 | 1.4 | 1.3 | 150000 | -1.1836
110.95 | -51.6769 | 711.6892 | 147000 | 3905.6044 | 26707.391 | 1.1841 | 0.059204 | -2.5838 | 0.05 | 5 | 10.99 | 0.45 | 1.4 | 1.3 | 150000 | -1.1841
111 | -51.7361 | 709.1054 | 147000 | 3914.5586 | 26768.6215 | 1.1846 | 0.059228 | -2.5868 | 0.05 | 5 | 10.99 | 0.45 | 1.4 | 1.3 | 150000 | -1.1846
111.05 | -51.7953 | 706.5186 | 147000 | 3923.5265 | 26829.9463 | 1.185 | 0.059251 | -2.5898 | 0.05 | 5 | 10.99 | 0.45 | 1.4 | 1.3 | 150000 | -1.185
111.1 | -51.8546 | 703.9288 | 147000 | 3932.5083 | 26891.3655 | 1.1855 | 0.059275 | -2.5927 | 0.05 | 5 | 10.99 | 0.45 | 1.4 | 1.3 | 150000 | -1.1855
111.15 | -51.9138 | 701.3361 | 147000 | 3941.5039 | 26952.8794 | 1.186 | 0.059298 | -2.5957 | 0.05 | 5 | 10.99 | 0.45 | 1.4 | 1.3 | 150000 | -1.186
111.2 | -51.9731 | 698.7404 | 147000 | 3950.5133 | 27014.4879 | 1.1864 | 0.059322 | -2.5987 | 0.05 | 5 | 10.99 | 0.45 | 1.4 | 1.3 | 150000 | -1.1864
111.25 | -52.0324 | 696.1417 | 147000 | 3959.5366 | 27076.1913 | 1.1869 | 0.059345 | -2.6016 | 0.05 | 5 | 10.99 | 0.45 | 1.4 | 1.3 | 150000 | -1.1869
111.3 | -52.0918 | 693.5401 | 147000 | 3968.5738 | 27137.9897 | 1.1874 | 0.059369 | -2.6046 | 0.05 | 5 | 10.99 | 0.45 | 1.4 | 1.3 | 150000 | -1.1874
111.35 | -52.1512 | 690.9355 | 147000 | 3977.6249 | 27199.8831 | 1.1879 | 0.059393 | -2.6076 | 0.05 | 5 | 10.99 | 0.45 | 1.4 | 1.3 | 150000 | -1.1879
111.4 | -52.2106 | 688.328 | 147000 | 3986.6899 | 27261.8717 | 1.1883 | 0.059416 | -2.6105 | 0.05 | 5 | 10.99 | 0.45 | 1.4 | 1.3 | 150000 | -1.1883
111.45 | -52.27 | 685.7174 | 147000 | 3995.7689 | 27323.9556 | 1.1888 | 0.05944 | -2.6135 | 0.05 | 5 | 10.99 | 0.45 | 1.4 | 1.3 | 150000 | -1.1888
111.5 | -52.3294 | 683.104 | 147000 | 4004.8618 | 27386.135 | 1.1893 | 0.059464 | -2.6165 | 0.05 | 5 | 10.99 | 0.45 | 1.4 | 1.3 | 150000 | -1.1893
111.55 | -52.3889 | 680.4875 | 147000 | 4013.9687 | 27448.4099 | 1.1897 | 0.059487 | -2.6194 | 0.05 | 5 | 10.99 | 0.45 | 1.4 | 1.3 | 150000 | -1.1897
111.6 | -52.4484 | 677.868 | 147000 | 4023.0896 | 27510.7806 | 1.1902 | 0.059511 | -2.6224 | 0.05 | 5 | 10.99 | 0.45 | 1.4 | 1.3 | 150000 | -1.1902
111.65 | -52.5079 | 675.2456 | 147000 | 4032.2245 | 27573.247 | 1.1907 | 0.059535 | -2.6254 | 0.05 | 5 | 10.99 | 0.45 | 1.4 | 1.3 | 150000 | -1.1907
111.7 | -52.5674 | 672.6202 | 147000 | 4041.3734 | 27635.8093 | 1.1912 | 0.059559 | -2.6284 | 0.05 | 5 | 10.99 | 0.45 | 1.4 | 1.3 | 150000 | -1.1912
111.75 | -52.627 | 669.9919 | 147000 | 4050.5364 | 27698.4678 | 1.1917 | 0.059583 | -2.6313 | 0.05 | 5 | 10.99 | 0.45 | 1.4 | 1.3 | 150000 | -1.1917
111.8 | -52.6865 | 667.3605 | 147000 | 4059.7134 | 27761.2224 | 1.1921 | 0.059607 | -2.6343 | 0.05 | 5 | 10.99 | 0.45 | 1.4 | 1.3 | 150000 | -1.1921
111.85 | -52.7462 | 664.7262 | 147000 | 4068.9045 | 27824.0733 | 1.1926 | 0.059631 | -2.6373 | 0.05 | 5 | 10.99 | 0.45 | 1.4 | 1.3 | 150000 | -1.1926
111.9 | -52.8058 | 662.0889 | 147000 | 4078.1097 | 27887.0206 | 1.1931 | 0.059655 | -2.6403 | 0.05 | 5 | 10.99 | 0.45 | 1.4 | 1.3 | 150000 | -1.1931
111.95 | -52.8654 | 659.4486 | 147000 | 4087.3291 | 27950.0645 | 1.1936 | 0.059679 | -2.6433 | 0.05 | 5 | 10.99 | 0.45 | 1.4 | 1.3 | 150000 | -1.1936
112 | -52.9251 | 656.8053 | 147000 | 4096.5626 | 28013.2051 | 1.1941 | 0.059703 | -2.6463 | 0.05 | 5 | 10.99 | 0.45 | 1.4 | 1.3 | 150000 | -1.1941
112.05 | -52.9848 | 654.1591 | 147000 | 4105.8102 | 28076.4424 | 1.1945 | 0.059727 | -2.6492 | 0.05 | 5 | 10.99 | 0.45 | 1.4 | 1.3 | 150000 | -1.1945
112.1 | -53.0446 | 651.5098 | 147000 | 4115.072 | 28139.7768 | 1.195 | 0.059752 | -2.6522 | 0.05 | 5 | 10.99 | 0.45 | 1.4 | 1.3 | 150000 | -1.195
112.15 | -53.1043 | 648.8576 | 147000 | 4124.348 | 28203.2081 | 1.1955 | 0.059776 | -2.6552 | 0.05 | 5 | 10.99 | 0.45 | 1.4 | 1.3 | 150000 | -1.1955
112.2 | -53.1641 | 646.2024 | 147000 | 4133.6382 | 28266.7367 | 1.196 | 0.0598 | -2.6582 | 0.05 | 5 | 10.99 | 0.45 | 1.4 | 1.3 | 150000 | -1.196
112.25 | -53.2239 | 643.5442 | 147000 | 4142.9427 | 28330.3625 | 1.1965 | 0.059824 | -2.6612 | 0.05 | 5 | 10.99 | 0.45 | 1.4 | 1.3 | 150000 | -1.1965
112.3 | -53.2837 | 640.883 | 147000 | 4152.2613 | 28394.0858 | 1.197 | 0.059849 | -2.6642 | 0.05 | 5 | 10.99 | 0.45 | 1.4 | 1.3 | 150000 | -1.197
112.35 | -53.3436 | 638.2188 | 147000 | 4161.5943 | 28457.9067 | 1.1975 | 0.059873 | -2.6672 | 0.05 | 5 | 10.99 | 0.45 | 1.4 | 1.3 | 150000 | -1.1975
112.4 | -53.4034 | 635.5516 | 147000 | 4170.9416 | 28521.8252 | 1.198 | 0.059898 | -2.6702 | 0.05 | 5 | 10.99 | 0.45 | 1.4 | 1.3 | 150000 | -1.198
112.45 | -53.4633 | 632.8814 | 147000 | 4180.3031 | 28585.8416 | 1.1984 | 0.059922 | -2.6732 | 0.05 | 5 | 10.99 | 0.45 | 1.4 | 1.3 | 150000 | -1.1984
112.5 | -53.5232 | 630.2083 | 147000 | 4189.679 | 28649.9559 | 1.1989 | 0.059947 | -2.6762 | 0.05 | 5 | 10.99 | 0.45 | 1.4 | 1.3 | 150000 | -1.1989
112.55 | -53.5832 | 627.5321 | 147000 | 4199.0692 | 28714.1683 | 1.1994 | 0.059971 | -2.6792 | 0.05 | 5 | 10.99 | 0.45 | 1.4 | 1.3 | 150000 | -1.1994
112.6 | -53.6432 | 624.8529 | 147000 | 4208.4738 | 28778.4789 | 1.1999 | 0.059996 | -2.6822 | 0.05 | 5 | 10.99 | 0.45 | 1.4 | 1.3 | 150000 | -1.1999
112.65 | -53.7032 | 622.1708 | 147000 | 4217.8927 | 28842.8878 | 1.2004 | 0.06002 | -2.6852 | 0.05 | 5 | 10.99 | 0.45 | 1.4 | 1.3 | 150000 | -1.2004
112.7 | -53.7632 | 619.4856 | 147000 | 4227.3261 | 28907.3952 | 1.2009 | 0.060045 | -2.6882 | 0.05 | 5 | 10.99 | 0.45 | 1.4 | 1.3 | 150000 | -1.2009
112.75 | -53.8232 | 616.7975 | 147000 | 4236.7739 | 28972.0011 | 1.2014 | 0.06007 | -2.6912 | 0.05 | 5 | 10.99 | 0.45 | 1.4 | 1.3 | 150000 | -1.2014
112.8 | -53.8833 | 614.1063 | 147000 | 4246.2361 | 29036.7058 | 1.2019 | 0.060094 | -2.6942 | 0.05 | 5 | 10.99 | 0.45 | 1.4 | 1.3 | 150000 | -1.2019
112.85 | -53.9434 | 611.4121 | 147000 | 4255.7127 | 29101.5094 | 1.2024 | 0.060119 | -2.6972 | 0.05 | 5 | 10.99 | 0.45 | 1.4 | 1.3 | 150000 | -1.2024
112.9 | -54.0035 | 608.715 | 147000 | 4265.2039 | 29166.4119 | 1.2029 | 0.060144 | -2.7002 | 0.05 | 5 | 10.99 | 0.45 | 1.4 | 1.3 | 150000 | -1.2029
112.95 | -54.0637 | 606.0148 | 147000 | 4274.7095 | 29231.4135 | 1.2034 | 0.060169 | -2.7032 | 0.05 | 5 | 10.99 | 0.45 | 1.4 | 1.3 | 150000 | -1.2034
113 | -54.1238 | 603.3116 | 147000 | 4284.2296 | 29296.5144 | 1.2039 | 0.060194 | -2.7062 | 0.05 | 5 | 10.99 | 0.45 | 1.4 | 1.3 | 150000 | -1.2039
113.05 | -54.184 | 600.6054 | 147000 | 4293.7643 | 29361.7146 | 1.2044 | 0.060218 | -2.7092 | 0.05 | 5 | 10.99 | 0.45 | 1.4 | 1.3 | 150000 | -1.2044
113.1 | -54.2442 | 597.8962 | 147000 | 4303.3135 | 29427.0143 | 1.2049 | 0.060243 | -2.7122 | 0.05 | 5 | 10.99 | 0.45 | 1.4 | 1.3 | 150000 | -1.2049
113.15 | -54.3045 | 595.184 | 147000 | 4312.8773 | 29492.4137 | 1.2054 | 0.060268 | -2.7152 | 0.05 | 5 | 10.99 | 0.45 | 1.4 | 1.3 | 150000 | -1.2054
113.2 | -54.3647 | 592.4688 | 147000 | 4322.4557 | 29557.9128 | 1.2059 | 0.060293 | -2.7182 | 0.05 | 5 | 10.99 | 0.45 | 1.4 | 1.3 | 150000 | -1.2059
113.25 | -54.425 | 589.7506 | 147000 | 4332.0487 | 29623.5118 | 1.2064 | 0.060319 | -2.7213 | 0.05 | 5 | 10.99 | 0.45 | 1.4 | 1.3 | 150000 | -1.2064
113.3 | -54.4854 | 587.0293 | 147000 | 4341.6563 | 29689.2109 | 1.2069 | 0.060344 | -2.7243 | 0.05 | 5 | 10.99 | 0.45 | 1.4 | 1.3 | 150000 | -1.2069
113.35 | -54.5457 | 584.305 | 147000 | 4351.2786 | 29755.0101 | 1.2074 | 0.060369 | -2.7273 | 0.05 | 5 | 10.99 | 0.45 | 1.4 | 1.3 | 150000 | -1.2074
113.4 | -54.6061 | 581.5778 | 147000 | 4360.9155 | 29820.9096 | 1.2079 | 0.060394 | -2.7303 | 0.05 | 5 | 10.99 | 0.45 | 1.4 | 1.3 | 150000 | -1.2079
113.45 | -54.6665 | 578.8474 | 147000 | 4370.5672 | 29886.9095 | 1.2084 | 0.060419 | -2.7333 | 0.05 | 5 | 10.99 | 0.45 | 1.4 | 1.3 | 150000 | -1.2084
113.5 | -54.7269 | 576.1141 | 147000 | 4380.2335 | 29953.01 | 1.2089 | 0.060444 | -2.7363 | 0.05 | 5 | 10.99 | 0.45 | 1.4 | 1.3 | 150000 | -1.2089
113.55 | -54.7873 | 573.3778 | 147000 | 4389.9145 | 30019.2112 | 1.2094 | 0.06047 | -2.7394 | 0.05 | 5 | 10.99 | 0.45 | 1.4 | 1.3 | 150000 | -1.2094
113.6 | -54.8478 | 570.6384 | 147000 | 4399.6103 | 30085.5132 | 1.2099 | 0.060495 | -2.7424 | 0.05 | 5 | 10.99 | 0.45 | 1.4 | 1.3 | 150000 | -1.2099
113.65 | -54.9083 | 567.896 | 147000 | 4409.3209 | 30151.9162 | 1.2104 | 0.06052 | -2.7454 | 0.05 | 5 | 10.99 | 0.45 | 1.4 | 1.3 | 150000 | -1.2104
113.7 | -54.9688 | 565.1506 | 147000 | 4419.0462 | 30218.4202 | 1.2109 | 0.060546 | -2.7484 | 0.05 | 5 | 10.99 | 0.45 | 1.4 | 1.3 | 150000 | -1.2109
113.75 | -55.0294 | 562.4022 | 147000 | 4428.7864 | 30285.0255 | 1.2114 | 0.060571 | -2.7515 | 0.05 | 5 | 10.99 | 0.45 | 1.4 | 1.3 | 150000 | -1.2114
113.8 | -55.0899 | 559.6507 | 147000 | 4438.5414 | 30351.7322 | 1.2119 | 0.060597 | -2.7545 | 0.05 | 5 | 10.99 | 0.45 | 1.4 | 1.3 | 150000 | -1.2119
113.85 | -55.1505 | 556.8962 | 147000 | 4448.3112 | 30418.5403 | 1.2124 | 0.060622 | -2.7575 | 0.05 | 5 | 10.99 | 0.45 | 1.4 | 1.3 | 150000 | -1.2124
113.9 | -55.2111 | 554.1387 | 147000 | 4458.0958 | 30485.4501 | 1.213 | 0.060648 | -2.7606 | 0.05 | 5 | 10.99 | 0.45 | 1.4 | 1.3 | 150000 | -1.213
113.95 | -55.2718 | 551.3781 | 147000 | 4467.8954 | 30552.4616 | 1.2135 | 0.060673 | -2.7636 | 0.05 | 5 | 10.99 | 0.45 | 1.4 | 1.3 | 150000 | -1.2135
114 | -55.3325 | 548.6145 | 147000 | 4477.7099 | 30619.5751 | 1.214 | 0.060699 | -2.7666 | 0.05 | 5 | 10.99 | 0.45 | 1.4 | 1.3 | 150000 | -1.214
114.05 | -55.3932 | 545.8479 | 147000 | 4487.5392 | 30686.7906 | 1.2145 | 0.060725 | -2.7697 | 0.05 | 5 | 10.99 | 0.45 | 1.4 | 1.3 | 150000 | -1.2145
114.1 | -55.4539 | 543.0783 | 147000 | 4497.3836 | 30754.1083 | 1.215 | 0.06075 | -2.7727 | 0.05 | 5 | 10.99 | 0.45 | 1.4 | 1.3 | 150000 | -1.215
114.15 | -55.5146 | 540.3056 | 147000 | 4507.2429 | 30821.5283 | 1.2155 | 0.060776 | -2.7757 | 0.05 | 5 | 10.99 | 0.45 | 1.4 | 1.3 | 150000 | -1.2155
114.2 | -55.5754 | 537.5298 | 147000 | 4517.1171 | 30889.0508 | 1.216 | 0.060802 | -2.7788 | 0.05 | 5 | 10.99 | 0.45 | 1.4 | 1.3 | 150000 | -1.216
114.25 | -55.6362 | 534.7511 | 147000 | 4527.0064 | 30956.6758 | 1.2166 | 0.060828 | -2.7818 | 0.05 | 5 | 10.99 | 0.45 | 1.4 | 1.3 | 150000 | -1.2166
114.3 | -55.697 | 531.9692 | 147000 | 4536.9107 | 31024.4036 | 1.2171 | 0.060854 | -2.7849 | 0.05 | 5 | 10.99 | 0.45 | 1.4 | 1.3 | 150000 | -1.2171
114.35 | -55.7579 | 529.1844 | 147000 | 4546.83 | 31092.2342 | 1.2176 | 0.06088 | -2.7879 | 0.05 | 5 | 10.99 | 0.45 | 1.4 | 1.3 | 150000 | -1.2176
114.4 | -55.8188 | 526.3965 | 147000 | 4556.7644 | 31160.1679 | 1.2181 | 0.060906 | -2.7909 | 0.05 | 5 | 10.99 | 0.45 | 1.4 | 1.3 | 150000 | -1.2181
114.45 | -55.8797 | 523.6056 | 147000 | 4566.7139 | 31228.2047 | 1.2186 | 0.060932 | -2.794 | 0.05 | 5 | 10.99 | 0.45 | 1.4 | 1.3 | 150000 | -1.2186
114.5 | -55.9406 | 520.8116 | 147000 | 4576.6785 | 31296.3448 | 1.2192 | 0.060958 | -2.797 | 0.05 | 5 | 10.99 | 0.45 | 1.4 | 1.3 | 150000 | -1.2192
114.55 | -56.0016 | 518.0145 | 147000 | 4586.6582 | 31364.5883 | 1.2197 | 0.060984 | -2.8001 | 0.05 | 5 | 10.99 | 0.45 | 1.4 | 1.3 | 150000 | -1.2197
114.6 | -56.0626 | 515.2145 | 147000 | 4596.6531 | 31432.9353 | 1.2202 | 0.06101 | -2.8031 | 0.05 | 5 | 10.99 | 0.45 | 1.4 | 1.3 | 150000 | -1.2202
114.65 | -56.1236 | 512.4113 | 147000 | 4606.6631 | 31501.3861 | 1.2207 | 0.061036 | -2.8062 | 0.05 | 5 | 10.99 | 0.45 | 1.4 | 1.3 | 150000 | -1.2207
114.7 | -56.1846 | 509.6052 | 147000 | 4616.6883 | 31569.9407 | 1.2212 | 0.061062 | -2.8092 | 0.05 | 5 | 10.99 | 0.45 | 1.4 | 1.3 | 150000 | -1.2212
114.75 | -56.2457 | 506.7959 | 147000 | 4626.7287 | 31638.5993 | 1.2218 | 0.061088 | -2.8123 | 0.05 | 5 | 10.99 | 0.45 | 1.4 | 1.3 | 150000 | -1.2218
114.8 | -56.3068 | 503.9836 | 147000 | 4636.7844 | 31707.362 | 1.2223 | 0.061115 | -2.8153 | 0.05 | 5 | 10.99 | 0.45 | 1.4 | 1.3 | 150000 | -1.2223
114.85 | -56.3679 | 501.1683 | 147000 | 4646.8553 | 31776.229 | 1.2228 | 0.061141 | -2.8184 | 0.05 | 5 | 10.99 | 0.45 | 1.4 | 1.3 | 150000 | -1.2228
114.9 | -56.429 | 498.3499 | 147000 | 4656.9414 | 31845.2004 | 1.2233 | 0.061167 | -2.8215 | 0.05 | 5 | 10.99 | 0.45 | 1.4 | 1.3 | 150000 | -1.2233
114.95 | -56.4902 | 495.5285 | 147000 | 4667.0429 | 31914.2763 | 1.2239 | 0.061194 | -2.8245 | 0.05 | 5 | 10.99 | 0.45 | 1.4 | 1.3 | 150000 | -1.2239
115 | -56.5514 | 492.704 | 147000 | 4677.1596 | 31983.4569 | 1.2244 | 0.06122 | -2.8276 | 0.05 | 5 | 10.99 | 0.45 | 1.4 | 1.3 | 150000 | -1.2244
115.05 | -56.6126 | 489.8764 | 147000 | 4687.2917 | 32052.7423 | 1.2249 | 0.061247 | -2.8306 | 0.05 | 5 | 10.99 | 0.45 | 1.4 | 1.3 | 150000 | -1.2249
115.1 | -56.6738 | 487.0458 | 147000 | 4697.4391 | 32122.1328 | 1.2255 | 0.061273 | -2.8337 | 0.05 | 5 | 10.99 | 0.45 | 1.4 | 1.3 | 150000 | -1.2255
115.15 | -56.7351 | 484.2121 | 147000 | 4707.602 | 32191.6283 | 1.226 | 0.0613 | -2.8368 | 0.05 | 5 | 10.99 | 0.45 | 1.4 | 1.3 | 150000 | -1.226
115.2 | -56.7964 | 481.3753 | 147000 | 4717.7802 | 32261.2291 | 1.2265 | 0.061326 | -2.8398 | 0.05 | 5 | 10.99 | 0.45 | 1.4 | 1.3 | 150000 | -1.2265
115.25 | -56.8577 | 478.5355 | 147000 | 4727.9738 | 32330.9353 | 1.2271 | 0.061353 | -2.8429 | 0.05 | 5 | 10.99 | 0.45 | 1.4 | 1.3 | 150000 | -1.2271
115.3 | -56.9191 | 475.6926 | 147000 | 4738.1828 | 32400.7471 | 1.2276 | 0.06138 | -2.846 | 0.05 | 5 | 10.99 | 0.45 | 1.4 | 1.3 | 150000 | -1.2276
115.35 | -56.9805 | 472.8466 | 147000 | 4748.4073 | 32470.6645 | 1.2281 | 0.061406 | -2.849 | 0.05 | 5 | 10.99 | 0.45 | 1.4 | 1.3 | 150000 | -1.2281
115.4 | -57.0419 | 469.9976 | 147000 | 4758.6473 | 32540.6878 | 1.2287 | 0.061433 | -2.8521 | 0.05 | 5 | 10.99 | 0.45 | 1.4 | 1.3 | 150000 | -1.2287
115.45 | -57.1033 | 467.1455 | 147000 | 4768.9028 | 32610.817 | 1.2292 | 0.06146 | -2.8552 | 0.05 | 5 | 10.99 | 0.45 | 1.4 | 1.3 | 150000 | -1.2292
115.5 | -57.1648 | 464.2904 | 147000 | 4779.1738 | 32681.0524 | 1.2297 | 0.061487 | -2.8582 | 0.05 | 5 | 10.99 | 0.45 | 1.4 | 1.3 | 150000 | -1.2297
115.55 | -57.2263 | 461.4321 | 147000 | 4789.4603 | 32751.394 | 1.2303 | 0.061514 | -2.8613 | 0.05 | 5 | 10.99 | 0.45 | 1.4 | 1.3 | 150000 | -1.2303
115.6 | -57.2878 | 458.5708 | 147000 | 4799.7624 | 32821.8421 | 1.2308 | 0.061541 | -2.8644 | 0.05 | 5 | 10.99 | 0.45 | 1.4 | 1.3 | 150000 | -1.2308
115.65 | -57.3493 | 455.7064 | 147000 | 4810.0801 | 32892.3967 | 1.2313 | 0.061567 | -2.8675 | 0.05 | 5 | 10.99 | 0.45 | 1.4 | 1.3 | 150000 | -1.2313
115.7 | -57.4109 | 452.839 | 147000 | 4820.4134 | 32963.0581 | 1.2319 | 0.061594 | -2.8705 | 0.05 | 5 | 10.99 | 0.45 | 1.4 | 1.3 | 150000 | -1.2319
115.75 | -57.4725 | 449.9684 | 147000 | 4830.7623 | 33033.8263 | 1.2324 | 0.061622 | -2.8736 | 0.05 | 5 | 10.99 | 0.45 | 1.4 | 1.3 | 150000 | -1.2324
115.8 | -57.5341 | 447.0948 | 147000 | 4841.1269 | 33104.7014 | 1.233 | 0.061649 | -2.8767 | 0.05 | 5 | 10.99 | 0.45 | 1.4 | 1.3 | 150000 | -1.233
115.85 | -57.5957 | 444.2181 | 147000 | 4851.5071 | 33175.6838 | 1.2335 | 0.061676 | -2.8798 | 0.05 | 5 | 10.99 | 0.45 | 1.4 | 1.3 | 150000 | -1.2335
115.9 | -57.6574 | 441.3383 | 147000 | 4861.903 | 33246.7734 | 1.2341 | 0.061703 | -2.8829 | 0.05 | 5 | 10.99 | 0.45 | 1.4 | 1.3 | 150000 | -1.2341
115.95 | -57.7191 | 438.4554 | 147000 | 4872.3147 | 33317.9705 | 1.2346 | 0.06173 | -2.886 | 0.05 | 5 | 10.99 | 0.45 | 1.4 | 1.3 | 150000 | -1.2346
116 | -57.7809 | 435.5695 | 147000 | 4882.742 | 33389.2751 | 1.2351 | 0.061757 | -2.889 | 0.05 | 5 | 10.99 | 0.45 | 1.4 | 1.3 | 150000 | -1.2351
116.05 | -57.8426 | 432.6804 | 147000 | 4893.1852 | 33460.6875 | 1.2357 | 0.061785 | -2.8921 | 0.05 | 5 | 10.99 | 0.45 | 1.4 | 1.3 | 150000 | -1.2357
116.1 | -57.9044 | 429.7883 | 147000 | 4903.6441 | 33532.2078 | 1.2362 | 0.061812 | -2.8952 | 0.05 | 5 | 10.99 | 0.45 | 1.4 | 1.3 | 150000 | -1.2362
116.15 | -57.9662 | 426.8931 | 147000 | 4914.1188 | 33603.8362 | 1.2368 | 0.061839 | -2.8983 | 0.05 | 5 | 10.99 | 0.45 | 1.4 | 1.3 | 150000 | -1.2368
116.2 | -58.028 | 423.9948 | 147000 | 4924.6093 | 33675.5727 | 1.2373 | 0.061867 | -2.9014 | 0.05 | 5 | 10.99 | 0.45 | 1.4 | 1.3 | 150000 | -1.2373
116.25 | -58.0899 | 421.0934 | 147000 | 4935.1157 | 33747.4175 | 1.2379 | 0.061894 | -2.9045 | 0.05 | 5 | 10.99 | 0.45 | 1.4 | 1.3 | 150000 | -1.2379
116.3 | -58.1518 | 418.1889 | 147000 | 4945.6379 | 33819.3708 | 1.2384 | 0.061922 | -2.9076 | 0.05 | 5 | 10.99 | 0.45 | 1.4 | 1.3 | 150000 | -1.2384
116.35 | -58.2137 | 415.2813 | 147000 | 4956.176 | 33891.4328 | 1.239 | 0.061949 | -2.9107 | 0.05 | 5 | 10.99 | 0.45 | 1.4 | 1.3 | 150000 | -1.239
116.4 | -58.2757 | 412.3706 | 147000 | 4966.73 | 33963.6036 | 1.2395 | 0.061977 | -2.9138 | 0.05 | 5 | 10.99 | 0.45 | 1.4 | 1.3 | 150000 | -1.2395
116.45 | -58.3377 | 409.4568 | 147000 | 4977.3 | 34035.8833 | 1.2401 | 0.062004 | -2.9169 | 0.05 | 5 | 10.99 | 0.45 | 1.4 | 1.3 | 150000 | -1.2401
116.5 | -58.3997 | 406.5399 | 147000 | 4987.8859 | 34108.272 | 1.2406 | 0.062032 | -2.92 | 0.05 | 5 | 10.99 | 0.45 | 1.4 | 1.3 | 150000 | -1.2406
116.55 | -58.4617 | 403.6199 | 147000 | 4998.4878 | 34180.7701 | 1.2412 | 0.06206 | -2.9231 | 0.05 | 5 | 10.99 | 0.45 | 1.4 | 1.3 | 150000 | -1.2412
116.6 | -58.5238 | 400.6969 | 147000 | 5009.1056 | 34253.3775 | 1.2417 | 0.062087 | -2.9262 | 0.05 | 5 | 10.99 | 0.45 | 1.4 | 1.3 | 150000 | -1.2417
116.65 | -58.5858 | 397.7707 | 147000 | 5019.7395 | 34326.0944 | 1.2423 | 0.062115 | -2.9293 | 0.05 | 5 | 10.99 | 0.45 | 1.4 | 1.3 | 150000 | -1.2423
116.7 | -58.648 | 394.8414 | 147000 | 5030.3895 | 34398.9211 | 1.2429 | 0.062143 | -2.9324 | 0.05 | 5 | 10.99 | 0.45 | 1.4 | 1.3 | 150000 | -1.2429
116.75 | -58.7101 | 391.909 | 147000 | 5041.0555 | 34471.8576 | 1.2434 | 0.062171 | -2.9355 | 0.05 | 5 | 10.99 | 0.45 | 1.4 | 1.3 | 150000 | -1.2434
116.8 | -58.7723 | 388.9735 | 147000 | 5051.7376 | 34544.9041 | 1.244 | 0.062199 | -2.9386 | 0.05 | 5 | 10.99 | 0.45 | 1.4 | 1.3 | 150000 | -1.244
116.85 | -58.8345 | 386.0349 | 147000 | 5062.4358 | 34618.0607 | 1.2445 | 0.062227 | -2.9417 | 0.05 | 5 | 10.99 | 0.45 | 1.4 | 1.3 | 150000 | -1.2445
116.9 | -58.8967 | 383.0931 | 147000 | 5073.1501 | 34691.3277 | 1.2451 | 0.062255 | -2.9448 | 0.05 | 5 | 10.99 | 0.45 | 1.4 | 1.3 | 150000 | -1.2451
116.95 | -58.9589 | 380.1483 | 147000 | 5083.8806 | 34764.7051 | 1.2457 | 0.062283 | -2.9479 | 0.05 | 5 | 10.99 | 0.45 | 1.4 | 1.3 | 150000 | -1.2457
117 | -59.0212 | 377.2004 | 147000 | 5094.6272 | 34838.1932 | 1.2462 | 0.062311 | -2.9511 | 0.05 | 5 | 10.99 | 0.45 | 1.4 | 1.3 | 150000 | -1.2462
117.05 | -59.0835 | 374.2493 | 147000 | 5105.3901 | 34911.792 | 1.2468 | 0.062339 | -2.9542 | 0.05 | 5 | 10.99 | 0.45 | 1.4 | 1.3 | 150000 | -1.2468
117.1 | -59.1459 | 371.2951 | 147000 | 5116.1692 | 34985.5017 | 1.2473 | 0.062367 | -2.9573 | 0.05 | 5 | 10.99 | 0.45 | 1.4 | 1.3 | 150000 | -1.2473
117.15 | -59.2082 | 368.3378 | 147000 | 5126.9645 | 35059.3226 | 1.2479 | 0.062395 | -2.9604 | 0.05 | 5 | 10.99 | 0.45 | 1.4 | 1.3 | 150000 | -1.2479
117.2 | -59.2706 | 365.3774 | 147000 | 5137.7761 | 35133.2546 | 1.2485 | 0.062424 | -2.9635 | 0.05 | 5 | 10.99 | 0.45 | 1.4 | 1.3 | 150000 | -1.2485
117.25 | -59.3331 | 362.4139 | 147000 | 5148.604 | 35207.2981 | 1.249 | 0.062452 | -2.9667 | 0.05 | 5 | 10.99 | 0.45 | 1.4 | 1.3 | 150000 | -1.249
117.3 | -59.3955 | 359.4472 | 147000 | 5159.4482 | 35281.4531 | 1.2496 | 0.06248 | -2.9698 | 0.05 | 5 | 10.99 | 0.45 | 1.4 | 1.3 | 150000 | -1.2496
117.35 | -59.458 | 356.4774 | 147000 | 5170.3087 | 35355.7198 | 1.2502 | 0.062509 | -2.9729 | 0.05 | 5 | 10.99 | 0.45 | 1.4 | 1.3 | 150000 | -1.2502
117.4 | -59.5205 | 353.5045 | 147000 | 5181.1856 | 35430.0984 | 1.2507 | 0.062537 | -2.976 | 0.05 | 5 | 10.99 | 0.45 | 1.4 | 1.3 | 150000 | -1.2507
117.45 | -59.583 | 350.5285 | 147000 | 5192.0789 | 35504.589 | 1.2513 | 0.062566 | -2.9792 | 0.05 | 5 | 10.99 | 0.45 | 1.4 | 1.3 | 150000 | -1.2513
117.5 | -59.6456 | 347.5494 | 147000 | 5202.9885 | 35579.1918 | 1.2519 | 0.062594 | -2.9823 | 0.05 | 5 | 10.99 | 0.45 | 1.4 | 1.3 | 150000 | -1.2519
117.55 | -59.7082 | 344.5671 | 147000 | 5213.9146 | 35653.9069 | 1.2525 | 0.062623 | -2.9854 | 0.05 | 5 | 10.99 | 0.45 | 1.4 | 1.3 | 150000 | -1.2525
117.6 | -59.7708 | 341.5817 | 147000 | 5224.8572 | 35728.7345 | 1.253 | 0.062651 | -2.9885 | 0.05 | 5 | 10.99 | 0.45 | 1.4 | 1.3 | 150000 | -1.253
117.65 | -59.8335 | 338.5931 | 147000 | 5235.8162 | 35803.6748 | 1.2536 | 0.06268 | -2.9917 | 0.05 | 5 | 10.99 | 0.45 | 1.4 | 1.3 | 150000 | -1.2536
117.7 | -59.8962 | 335.6015 | 147000 | 5246.7917 | 35878.7279 | 1.2542 | 0.062709 | -2.9948 | 0.05 | 5 | 10.99 | 0.45 | 1.4 | 1.3 | 150000 | -1.2542
117.75 | -59.9589 | 332.6067 | 147000 | 5257.7838 | 35953.894 | 1.2547 | 0.062737 | -2.9979 | 0.05 | 5 | 10.99 | 0.45 | 1.4 | 1.3 | 150000 | -1.2547
117.8 | -60.0216 | 329.6087 | 147000 | 5268.7924 | 36029.1732 | 1.2553 | 0.062766 | -3.0011 | 0.05 | 5 | 10.99 | 0.45 | 1.4 | 1.3 | 150000 | -1.2553
117.85 | -60.0844 | 326.6076 | 147000 | 5279.8175 | 36104.5657 | 1.2559 | 0.062795 | -3.0042 | 0.05 | 5 | 10.99 | 0.45 | 1.4 | 1.3 | 150000 | -1.2559
117.9 | -60.1472 | 323.6034 | 147000 | 5290.8593 | 36180.0716 | 1.2565 | 0.062824 | -3.0074 | 0.05 | 5 | 10.99 | 0.45 | 1.4 | 1.3 | 150000 | -1.2565
117.95 | -60.21 | 320.5961 | 147000 | 5301.9177 | 36255.6912 | 1.2571 | 0.062853 | -3.0105 | 0.05 | 5 | 10.99 | 0.45 | 1.4 | 1.3 | 150000 | -1.2571
118 | -60.2728 | 317.5856 | 147000 | 5312.9927 | 36331.4245 | 1.2576 | 0.062881 | -3.0136 | 0.05 | 5 | 10.99 | 0.45 | 1.4 | 1.3 | 150000 | -1.2576
118.05 | -60.3357 | 314.5719 | 147000 | 5324.0843 | 36407.2718 | 1.2582 | 0.06291 | -3.0168 | 0.05 | 5 | 10.99 | 0.45 | 1.4 | 1.3 | 150000 | -1.2582
118.1 | -60.3986 | 311.5551 | 147000 | 5335.1927 | 36483.2331 | 1.2588 | 0.062939 | -3.0199 | 0.05 | 5 | 10.99 | 0.45 | 1.4 | 1.3 | 150000 | -1.2588
118.15 | -60.4616 | 308.5352 | 147000 | 5346.3177 | 36559.3087 | 1.2594 | 0.062969 | -3.0231 | 0.05 | 5 | 10.99 | 0.45 | 1.4 | 1.3 | 150000 | -1.2594
118.2 | -60.5245 | 305.5121 | 147000 | 5357.4595 | 36635.4988 | 1.26 | 0.062998 | -3.0262 | 0.05 | 5 | 10.99 | 0.45 | 1.4 | 1.3 | 150000 | -1.26
118.25 | -60.5875 | 302.4859 | 147000 | 5368.6181 | 36711.8034 | 1.2605 | 0.063027 | -3.0294 | 0.05 | 5 | 10.99 | 0.45 | 1.4 | 1.3 | 150000 | -1.2605
118.3 | -60.6506 | 299.4565 | 147000 | 5379.7934 | 36788.2228 | 1.2611 | 0.063056 | -3.0325 | 0.05 | 5 | 10.99 | 0.45 | 1.4 | 1.3 | 150000 | -1.2611
118.35 | -60.7136 | 296.424 | 147000 | 5390.9855 | 36864.7571 | 1.2617 | 0.063085 | -3.0357 | 0.05 | 5 | 10.99 | 0.45 | 1.4 | 1.3 | 150000 | -1.2617
118.4 | -60.7767 | 293.3883 | 147000 | 5402.1945 | 36941.4065 | 1.2623 | 0.063115 | -3.0388 | 0.05 | 5 | 10.99 | 0.45 | 1.4 | 1.3 | 150000 | -1.2623
118.45 | -60.8398 | 290.3495 | 147000 | 5413.4203 | 37018.1711 | 1.2629 | 0.063144 | -3.042 | 0.05 | 5 | 10.99 | 0.45 | 1.4 | 1.3 | 150000 | -1.2629
118.5 | -60.903 | 287.3075 | 147000 | 5424.663 | 37095.0511 | 1.2635 | 0.063173 | -3.0451 | 0.05 | 5 | 10.99 | 0.45 | 1.4 | 1.3 | 150000 | -1.2635
118.55 | -60.9661 | 284.2623 | 147000 | 5435.9226 | 37172.0467 | 1.2641 | 0.063203 | -3.0483 | 0.05 | 5 | 10.99 | 0.45 | 1.4 | 1.3 | 150000 | -1.2641
118.6 | -61.0293 | 281.214 | 147000 | 5447.1991 | 37249.158 | 1.2646 | 0.063232 | -3.0515 | 0.05 | 5 | 10.99 | 0.45 | 1.4 | 1.3 | 150000 | -1.2646
118.65 | -61.0926 | 278.1626 | 147000 | 5458.4926 | 37326.3853 | 1.2652 | 0.063262 | -3.0546 | 0.05 | 5 | 10.99 | 0.45 | 1.4 | 1.3 | 150000 | -1.2652
118.7 | -61.1558 | 275.1079 | 147000 | 5469.803 | 37403.7285 | 1.2658 | 0.063291 | -3.0578 | 0.05 | 5 | 10.99 | 0.45 | 1.4 | 1.3 | 150000 | -1.2658
118.75 | -61.2191 | 272.0501 | 147000 | 5481.1305 | 37481.1881 | 1.2664 | 0.063321 | -3.061 | 0.05 | 5 | 10.99 | 0.45 | 1.4 | 1.3 | 150000 | -1.2664
118.8 | -61.2824 | 268.9892 | 147000 | 5492.4749 | 37558.764 | 1.267 | 0.06335 | -3.0641 | 0.05 | 5 | 10.99 | 0.45 | 1.4 | 1.3 | 150000 | -1.267
118.85 | -61.3458 | 265.9251 | 147000 | 5503.8364 | 37636.4565 | 1.2676 | 0.06338 | -3.0673 | 0.05 | 5 | 10.99 | 0.45 | 1.4 | 1.3 | 150000 | -1.2676
118.9 | -61.4092 | 262.8578 | 147000 | 5515.215 | 37714.2657 | 1.2682 | 0.06341 | -3.0705 | 0.05 | 5 | 10.99 | 0.45 | 1.4 | 1.3 | 150000 | -1.2682
118.95 | -61.4726 | 259.7873 | 147000 | 5526.6107 | 37792.1918 | 1.2688 | 0.06344 | -3.0736 | 0.05 | 5 | 10.99 | 0.45 | 1.4 | 1.3 | 150000 | -1.2688
119 | -61.536 | 256.7137 | 147000 | 5538.0235 | 37870.235 | 1.2694 | 0.063469 | -3.0768 | 0.05 | 5 | 10.99 | 0.45 | 1.4 | 1.3 | 150000 | -1.2694
119.05 | -61.5995 | 253.6369 | 147000 | 5549.4534 | 37948.3955 | 1.27 | 0.063499 | -3.08 | 0.05 | 5 | 10.99 | 0.45 | 1.4 | 1.3 | 150000 | -1.27
119.1 | -61.663 | 250.5569 | 147000 | 5560.9005 | 38026.6733 | 1.2706 | 0.063529 | -3.0831 | 0.05 | 5 | 10.99 | 0.45 | 1.4 | 1.3 | 150000 | -1.2706
119.15 | -61.7265 | 247.4738 | 147000 | 5572.3648 | 38105.0687 | 1.2712 | 0.063559 | -3.0863 | 0.05 | 5 | 10.99 | 0.45 | 1.4 | 1.3 | 150000 | -1.2712
119.2 | -61.7901 | 244.3874 | 147000 | 5583.8463 | 38183.5819 | 1.2718 | 0.063589 | -3.0895 | 0.05 | 5 | 10.99 | 0.45 | 1.4 | 1.3 | 150000 | -1.2718
119.25 | -61.8537 | 241.2979 | 147000 | 5595.3451 | 38262.213 | 1.2724 | 0.063619 | -3.0927 | 0.05 | 5 | 10.99 | 0.45 | 1.4 | 1.3 | 150000 | -1.2724
119.3 | -61.9173 | 238.2052 | 147000 | 5606.8611 | 38340.9622 | 1.273 | 0.063649 | -3.0959 | 0.05 | 5 | 10.99 | 0.45 | 1.4 | 1.3 | 150000 | -1.273
119.35 | -61.9809 | 235.1094 | 147000 | 5618.3944 | 38419.8296 | 1.2736 | 0.063679 | -3.099 | 0.05 | 5 | 10.99 | 0.45 | 1.4 | 1.3 | 150000 | -1.2736
119.4 | -62.0446 | 232.0103 | 147000 | 5629.9451 | 38498.8154 | 1.2742 | 0.06371 | -3.1022 | 0.05 | 5 | 10.99 | 0.45 | 1.4 | 1.3 | 150000 | -1.2742
119.45 | -62.1083 | 228.9081 | 147000 | 5641.513 | 38577.9199 | 1.2748 | 0.06374 | -3.1054 | 0.05 | 5 | 10.99 | 0.45 | 1.4 | 1.3 | 150000 | -1.2748
119.5 | -62.1721 | 225.8027 | 147000 | 5653.0984 | 38657.1431 | 1.2754 | 0.06377 | -3.1086 | 0.05 | 5 | 10.99 | 0.45 | 1.4 | 1.3 | 150000 | -1.2754
119.55 | -62.2358 | 222.6941 | 147000 | 5664.7011 | 38736.4853 | 1.276 | 0.0638 | -3.1118 | 0.05 | 5 | 10.99 | 0.45 | 1.4 | 1.3 | 150000 | -1.276
119.6 | -62.2996 | 219.5823 | 147000 | 5676.3213 | 38815.9466 | 1.2766 | 0.063831 | -3.115 | 0.05 | 5 | 10.99 | 0.45 | 1.4 | 1.3 | 150000 | -1.2766
119.65 | -62.3635 | 216.4673 | 147000 | 5687.9589 | 38895.5271 | 1.2772 | 0.063861 | -3.1182 | 0.05 | 5 | 10.99 | 0.45 | 1.4 | 1.3 | 150000 | -1.2772
119.7 | -62.4273 | 213.3491 | 147000 | 5699.614 | 38975.2272 | 1.2778 | 0.063892 | -3.1214 | 0.05 | 5 | 10.99 | 0.45 | 1.4 | 1.3 | 150000 | -1.2778
119.75 | -62.4912 | 210.2278 | 147000 | 5711.2866 | 39055.0468 | 1.2784 | 0.063922 | -3.1246 | 0.05 | 5 | 10.99 | 0.45 | 1.4 | 1.3 | 150000 | -1.2784
119.8 | -62.5551 | 207.1032 | 147000 | 5722.9767 | 39134.9863 | 1.2791 | 0.063953 | -3.1278 | 0.05 | 5 | 10.99 | 0.45 | 1.4 | 1.3 | 150000 | -1.2791
119.85 | -62.6191 | 203.9754 | 147000 | 5734.6843 | 39215.0458 | 1.2797 | 0.063983 | -3.131 | 0.05 | 5 | 10.99 | 0.45 | 1.4 | 1.3 | 150000 | -1.2797
119.9 | -62.6831 | 200.8445 | 147000 | 5746.4095 | 39295.2254 | 1.2803 | 0.064014 | -3.1342 | 0.05 | 5 | 10.99 | 0.45 | 1.4 | 1.3 | 150000 | -1.2803
119.95 | -62.7471 | 197.7103 | 147000 | 5758.1523 | 39375.5253 | 1.2809 | 0.064045 | -3.1374 | 0.05 | 5 | 10.99 | 0.45 | 1.4 | 1.3 | 150000 | -1.2809
120 | -62.8111 | 194.573 | 147000 | 5769.9128 | 39455.9458 | 1.2815 | 0.064075 | -3.1406 | 0.05 | 5 | 10.99 | 0.45 | 1.4 | 1.3 | 150000 | -1.2815
120.05 | -62.8752 | 191.4324 | 147000 | 5781.6909 | 39536.4869 | 1.2821 | 0.064106 | -3.1438 | 0.05 | 5 | 10.99 | 0.45 | 1.4 | 1.3 | 150000 | -1.2821
120.1 | -62.9393 | 188.2887 | 147000 | 5793.4866 | 39617.1489 | 1.2827 | 0.064137 | -3.147 | 0.05 | 5 | 10.99 | 0.45 | 1.4 | 1.3 | 150000 | -1.2827
120.15 | -63.0035 | 185.1417 | 147000 | 5805.3001 | 39697.932 | 1.2834 | 0.064168 | -3.1502 | 0.05 | 5 | 10.99 | 0.45 | 1.4 | 1.3 | 150000 | -1.2834
120.2 | -63.0676 | 181.9915 | 147000 | 5817.1313 | 39778.8362 | 1.284 | 0.064199 | -3.1534 | 0.05 | 5 | 10.99 | 0.45 | 1.4 | 1.3 | 150000 | -1.284
120.25 | -63.1318 | 178.8381 | 147000 | 5828.9802 | 39859.8619 | 1.2846 | 0.06423 | -3.1566 | 0.05 | 5 | 10.99 | 0.45 | 1.4 | 1.3 | 150000 | -1.2846
120.3 | -63.1961 | 175.6815 | 147000 | 5840.8469 | 39941.0091 | 1.2852 | 0.064261 | -3.1598 | 0.05 | 5 | 10.99 | 0.45 | 1.4 | 1.3 | 150000 | -1.2852
120.35 | -63.2603 | 172.5217 | 147000 | 5852.7314 | 40022.278 | 1.2858 | 0.064292 | -3.163 | 0.05 | 5 | 10.99 | 0.45 | 1.4 | 1.3 | 150000 | -1.2858
120.4 | -63.3246 | 169.3587 | 147000 | 5864.6338 | 40103.6689 | 1.2865 | 0.064323 | -3.1662 | 0.05 | 5 | 10.99 | 0.45 | 1.4 | 1.3 | 150000 | -1.2865
120.45 | -63.3889 | 166.1925 | 147000 | 5876.554 | 40185.1819 | 1.2871 | 0.064354 | -3.1694 | 0.05 | 5 | 10.99 | 0.45 | 1.4 | 1.3 | 150000 | -1.2871
120.5 | -63.4533 | 163.0231 | 147000 | 5888.492 | 40266.8172 | 1.2877 | 0.064385 | -3.1727 | 0.05 | 5 | 10.99 | 0.45 | 1.4 | 1.3 | 150000 | -1.2877
120.55 | -63.5177 | 159.8504 | 147000 | 5900.448 | 40348.5749 | 1.2883 | 0.064416 | -3.1759 | 0.05 | 5 | 10.99 | 0.45 | 1.4 | 1.3 | 150000 | -1.2883
120.6 | -63.5821 | 156.6745 | 147000 | 5912.422 | 40430.4553 | 1.289 | 0.064448 | -3.1791 | 0.05 | 5 | 10.99 | 0.45 | 1.4 | 1.3 | 150000 | -1.289
120.65 | -63.6465 | 153.4954 | 147000 | 5924.4139 | 40512.4585 | 1.2896 | 0.064479 | -3.1823 | 0.05 | 5 | 10.99 | 0.45 | 1.4 | 1.3 | 150000 | -1.2896
120.7 | -63.711 | 150.3131 | 147000 | 5936.4237 | 40594.5847 | 1.2902 | 0.06451 | -3.1856 | 0.05 | 5 | 10.99 | 0.45 | 1.4 | 1.3 | 150000 | -1.2902
120.75 | -63.7755 | 147.1275 | 147000 | 5948.4516 | 40676.8341 | 1.2908 | 0.064542 | -3.1888 | 0.05 | 5 | 10.99 | 0.45 | 1.4 | 1.3 | 150000 | -1.2908
120.8 | -63.8401 | 143.9387 | 147000 | 5960.4976 | 40759.2069 | 1.2915 | 0.064573 | -3.192 | 0.05 | 5 | 10.99 | 0.45 | 1.4 | 1.3 | 150000 | -1.2915
120.85 | -63.9046 | 140.7467 | 147000 | 5972.5616 | 40841.7032 | 1.2921 | 0.064605 | -3.1952 | 0.05 | 5 | 10.99 | 0.45 | 1.4 | 1.3 | 150000 | -1.2921
120.9 | -63.9692 | 137.5515 | 147000 | 5984.6437 | 40924.3232 | 1.2927 | 0.064636 | -3.1985 | 0.05 | 5 | 10.99 | 0.45 | 1.4 | 1.3 | 150000 | -1.2927
120.95 | -64.0339 | 134.353 | 147000 | 5996.7439 | 41007.0672 | 1.2934 | 0.064668 | -3.2017 | 0.05 | 5 | 10.99 | 0.45 | 1.4 | 1.3 | 150000 | -1.2934
121 | -64.0985 | 131.1514 | 147000 | 6008.8622 | 41089.9352 | 1.294 | 0.0647 | -3.2049 | 0.05 | 5 | 10.99 | 0.45 | 1.4 | 1.3 | 150000 | -1.294
121.05 | -64.1632 | 127.9464 | 147000 | 6020.9988 | 41172.9276 | 1.2946 | 0.064731 | -3.2082 | 0.05 | 5 | 10.99 | 0.45 | 1.4 | 1.3 | 150000 | -1.2946
121.1 | -64.228 | 124.7383 | 147000 | 6033.1535 | 41256.0444 | 1.2953 | 0.064763 | -3.2114 | 0.05 | 5 | 10.99 | 0.45 | 1.4 | 1.3 | 150000 | -1.2953
121.15 | -64.2927 | 121.5269 | 147000 | 6045.3265 | 41339.2858 | 1.2959 | 0.064795 | -3.2146 | 0.05 | 5 | 10.99 | 0.45 | 1.4 | 1.3 | 150000 | -1.2959
121.2 | -64.3575 | 118.3122 | 147000 | 6057.5177 | 41422.6521 | 1.2965 | 0.064827 | -3.2179 | 0.05 | 5 | 10.99 | 0.45 | 1.4 | 1.3 | 150000 | -1.2965
121.25 | -64.4224 | 115.0944 | 147000 | 6069.7272 | 41506.1434 | 1.2972 | 0.064859 | -3.2211 | 0.05 | 5 | 10.99 | 0.45 | 1.4 | 1.3 | 150000 | -1.2972
121.3 | -64.4872 | 111.8732 | 147000 | 6081.955 | 41589.7599 | 1.2978 | 0.064891 | -3.2244 | 0.05 | 5 | 10.99 | 0.45 | 1.4 | 1.3 | 150000 | -1.2978
121.35 | -64.5521 | 108.6489 | 147000 | 6094.2012 | 41673.5018 | 1.2985 | 0.064923 | -3.2276 | 0.05 | 5 | 10.99 | 0.45 | 1.4 | 1.3 | 150000 | -1.2985
121.4 | -64.617 | 105.4213 | 147000 | 6106.4657 | 41757.3693 | 1.2991 | 0.064955 | -3.2309 | 0.05 | 5 | 10.99 | 0.45 | 1.4 | 1.3 | 150000 | -1.2991
121.45 | -64.682 | 102.1904 | 147000 | 6118.7486 | 41841.3625 | 1.2997 | 0.064987 | -3.2341 | 0.05 | 5 | 10.99 | 0.45 | 1.4 | 1.3 | 150000 | -1.2997
121.5 | -64.747 | 98.9563 | 147000 | 6131.0499 | 41925.4817 | 1.3004 | 0.065019 | -3.2373 | 0.05 | 5 | 10.99 | 0.45 | 1.4 | 1.3 | 150000 | -1.3004
121.55 | -64.812 | 95.719 | 147000 | 6143.3697 | 42009.727 | 1.301 | 0.065051 | -3.2406 | 0.05 | 5 | 10.99 | 0.45 | 1.4 | 1.3 | 150000 | -1.301
121.6 | -64.877 | 92.4784 | 147000 | 6155.7079 | 42094.0987 | 1.3017 | 0.065083 | -3.2439 | 0.05 | 5 | 10.99 | 0.45 | 1.4 | 1.3 | 150000 | -1.3017
121.65 | -64.9421 | 89.2345 | 147000 | 6168.0647 | 42178.5969 | 1.3023 | 0.065116 | -3.2471 | 0.05 | 5 | 10.99 | 0.45 | 1.4 | 1.3 | 150000 | -1.3023
121.7 | -65.0072 | 85.9874 | 147000 | 6180.4399 | 42263.2217 | 1.303 | 0.065148 | -3.2504 | 0.05 | 5 | 10.99 | 0.45 | 1.4 | 1.3 | 150000 | -1.303
121.75 | -65.0724 | 82.737 | 147000 | 6192.8338 | 42347.9735 | 1.3036 | 0.06518 | -3.2536 | 0.05 | 5 | 10.99 | 0.45 | 1.4 | 1.3 | 150000 | -1.3036
121.8 | -65.1376 | 79.4834 | 147000 | 6205.2462 | 42432.8523 | 1.3043 | 0.065213 | -3.2569 | 0.05 | 5 | 10.99 | 0.45 | 1.4 | 1.3 | 150000 | -1.3043
121.85 | -65.2028 | 76.2265 | 147000 | 6217.6772 | 42517.8585 | 1.3049 | 0.065245 | -3.2601 | 0.05 | 5 | 10.99 | 0.45 | 1.4 | 1.3 | 150000 | -1.3049
121.9 | -65.268 | 72.9664 | 147000 | 6230.1269 | 42602.992 | 1.3056 | 0.065278 | -3.2634 | 0.05 | 5 | 10.99 | 0.45 | 1.4 | 1.3 | 150000 | -1.3056
121.95 | -65.3333 | 69.703 | 147000 | 6242.5952 | 42688.2533 | 1.3062 | 0.06531 | -3.2667 | 0.05 | 5 | 10.99 | 0.45 | 1.4 | 1.3 | 150000 | -1.3062
122 | -65.3986 | 66.4363 | 147000 | 6255.0822 | 42773.6423 | 1.3069 | 0.065343 | -3.2699 | 0.05 | 5 | 10.99 | 0.45 | 1.4 | 1.3 | 150000 | -1.3069
122.05 | -65.464 | 63.1664 | 147000 | 6267.588 | 42859.1594 | 1.3075 | 0.065376 | -3.2732 | 0.05 | 5 | 10.99 | 0.45 | 1.4 | 1.3 | 150000 | -1.3075
122.1 | -65.5293 | 59.8932 | 147000 | 6280.1125 | 42944.8048 | 1.3082 | 0.065408 | -3.2765 | 0.05 | 5 | 10.99 | 0.45 | 1.4 | 1.3 | 150000 | -1.3082
122.15 | -65.5947 | 56.6167 | 147000 | 6292.6558 | 43030.5785 | 1.3088 | 0.065441 | -3.2797 | 0.05 | 5 | 10.99 | 0.45 | 1.4 | 1.3 | 150000 | -1.3088
122.2 | -65.6602 | 53.337 | 147000 | 6305.2179 | 43116.4809 | 1.3095 | 0.065474 | -3.283 | 0.05 | 5 | 10.99 | 0.45 | 1.4 | 1.3 | 150000 | -1.3095
122.25 | -65.7257 | 50.054 | 147000 | 6317.7988 | 43202.5121 | 1.3101 | 0.065507 | -3.2863 | 0.05 | 5 | 10.99 | 0.45 | 1.4 | 1.3 | 150000 | -1.3101
122.3 | -65.7912 | 46.7677 | 147000 | 6330.3986 | 43288.6723 | 1.3108 | 0.06554 | -3.2896 | 0.05 | 5 | 10.99 | 0.45 | 1.4 | 1.3 | 150000 | -1.3108
122.35 | -65.8567 | 43.4782 | 147000 | 6343.0173 | 43374.9617 | 1.3115 | 0.065573 | -3.2928 | 0.05 | 5 | 10.99 | 0.45 | 1.4 | 1.3 | 150000 | -1.3115
122.4 | -65.9223 | 40.1853 | 147000 | 6355.6549 | 43461.3804 | 1.3121 | 0.065606 | -3.2961 | 0.05 | 5 | 10.99 | 0.45 | 1.4 | 1.3 | 150000 | -1.3121
122.45 | -65.9879 | 36.8892 | 147000 | 6368.3114 | 43547.9288 | 1.3128 | 0.065639 | -3.2994 | 0.05 | 5 | 10.99 | 0.45 | 1.4 | 1.3 | 150000 | -1.3128
122.5 | -66.0535 | 33.5898 | 147000 | 6380.987 | 43634.6069 | 1.3134 | 0.065672 | -3.3027 | 0.05 | 5 | 10.99 | 0.45 | 1.4 | 1.3 | 150000 | -1.3134
122.55 | -66.1192 | 30.2871 | 147000 | 6393.6815 | 43721.415 | 1.3141 | 0.065705 | -3.306 | 0.05 | 5 | 10.99 | 0.45 | 1.4 | 1.3 | 150000 | -1.3141
122.6 | -66.1849 | 26.9812 | 147000 | 6406.3951 | 43808.3533 | 1.3148 | 0.065738 | -3.3092 | 0.05 | 5 | 10.99 | 0.45 | 1.4 | 1.3 | 150000 | -1.3148
122.65 | -66.2506 | 23.6719 | 147000 | 6419.1277 | 43895.4219 | 1.3154 | 0.065772 | -3.3125 | 0.05 | 5 | 10.99 | 0.45 | 1.4 | 1.3 | 150000 | -1.3154
122.7 | -66.3164 | 20.3594 | 147000 | 6431.8795 | 43982.6211 | 1.3161 | 0.065805 | -3.3158 | 0.05 | 5 | 10.99 | 0.45 | 1.4 | 1.3 | 150000 | -1.3161
122.75 | -66.3822 | 17.0436 | 147000 | 6444.6503 | 44069.9511 | 1.3168 | 0.065838 | -3.3191 | 0.05 | 5 | 10.99 | 0.45 | 1.4 | 1.3 | 150000 | -1.3168
122.8 | -66.4481 | 13.7245 | 147000 | 6457.4403 | 44157.412 | 1.3174 | 0.065872 | -3.3224 | 0.05 | 5 | 10.99 | 0.45 | 1.4 | 1.3 | 150000 | -1.3174
122.85 | -66.5139 | 10.4021 | 147000 | 6470.2495 | 44245.0041 | 1.3181 | 0.065905 | -3.3257 | 0.05 | 5 | 10.99 | 0.45 | 1.4 | 1.3 | 150000 | -1.3181
122.9 | -66.5798 | 7.0764 | 147000 | 6483.0779 | 44332.7275 | 1.3188 | 0.065939 | -3.329 | 0.05 | 5 | 10.99 | 0.45 | 1.4 | 1.3 | 150000 | -1.3188
122.95 | -66.6458 | 3.7474 | 147000 | 6495.9256 | 44420.5825 | 1.3194 | 0.065972 | -3.3323 | 0.05 | 5 | 10.99 | 0.45 | 1.4 | 1.3 | 150000 | -1.3194
123 | -66.7117 | 0.41509 | 147000 | 6508.7925 | 44508.5693 | 1.3201 | 0.066006 | -3.3356 | 0.05 | 5 | 10.99 | 0.45 | 1.4 | 1.3 | 150000 | -1.3201
123.05 | -66.7777 | -2.9205 | 147000 | 6521.6787 | 44596.688 | 1.3208 | 0.066039 | -3.3389 | 0.05 | 5 | 10.99 | 0.45 | 1.4 | 1.3 | 150000 | -1.3208
123.1 | -66.8438 | -6.2594 | 147000 | 6534.5842 | 44684.9389 | 1.3215 | 0.066073 | -3.3422 | 0.05 | 5 | 10.99 | 0.45 | 1.4 | 1.3 | 150000 | -1.3215